## Worksheet
RWS32
Bestelldaten
Produkt-Typbezeichnung | RWS32
Artikelnummer (Bestellnummer) | 101188353
EAN (European Article Number) | 4030661487113
eCl@ss Nummer, Version 12.0 | 27-37-12-13
eCl@ss Nummer, Version 11.0 | 27-37-12-13
eCl@ss Nummer, Version 9.0 | 27-37-12-13
ETIM Nummer, Version 7.0 | EC000222
ETIM Nummer, Version 6.0 | EC000222
Allgemeine Daten
Vorschriften | EN IEC 60947-5-1 EN IEC 60947-1
Ausführung | Stufenwahlschalter
Einbaubedingungen (mechanisch) | beliebig
Knebel | kurz
Abdichtungsart | Membrane Lippendichtungen Formdichtungen
Werkstoff des Bedienteils | ABS
Werkstoff des Frontring | Aluminium
Farbe des Frontringes | silber
Farbe des Knebels | grau
Bruttogewicht | 50 g
Allgemeine Daten - Eigenschaften
Verrastend vorhanden | Ja
Vollisolation | Ja
Anzahl der Stößel | 2
Anzahl der Schaltstellungen | 3
Mechanische Daten
Entriegelung | Dreh-Entriegelung
Raststellung | links rechts
Mechanische Lebensdauer, minimum | 300.000 Schaltspiele
Schaltwinkel, links | 55 °
Schaltwinkel, rechts | 55 °
Befestigung | Montageflansch EFM
Anzugsdrehmoment der Schraube | 0,6 Nm
Mechanische Daten - Abmessungen
Gesamtdurchmesser | 39,5 mm
Durchmesser des Frontringes | 39,5 mm
Länge des Knebels | 25 mm
Durchmesser des Knebels | 30 mm
Einbaudurchmesser | 22,3 mm
Dicke der Frontplatte, minimum | 1 mm
Dicke der Frontplatte, maximum | 6 mm
Rastermaß | 50 x 60 mm
Umgebungsbedingungen
Schutzart | IP65
Umgebungstemperatur | +0 ... +75 °C
Schockfestigkeit | 30 g / 18 ms
Erschütterungsfestigkeit | 20 g / 10 ... 150 Hz
K.A. Schmersal GmbH & Co. KG, Möddinghofe 30, 42279 Wuppertal
Die genannten Daten und Angaben wurden sorgfältig geprüft. Abbildungen können vom Original abweichen. Weitere technische Daten finden Sie in der Betriebsanleitung. Technische Änderungen und Irrtümer vorbehalten.
Generiert am: 13.11.2024, 05:28