## Worksheet
AZ 15/16-B2-1747 NACHRUESTSATZ
für sehr kleine Betätigungsradien über die breite Seite des Betätigers nachrüstbar zur spielfreien Zuhaltung leichter Schutztüren der Haftmagnet lässt sich in jeder Betätigungsebene leicht montieren
Bestelldaten
Produkt-Typbezeichnung | AZ 15/16-B2-1747 NACHRUESTSATZ
Artikelnummer (Bestellnummer) | 101096089
EAN (European Article Number) | 4030661099996
eCl@ss Nummer, Version 12.0 | 27-27-26-06
eCl@ss Nummer, Version 11.0 | 27-27-26-06
eCl@ss Nummer, Version 9.0 | 27-27-26-06
ETIM Nummer, Version 7.0 | EC001487
ETIM Nummer, Version 6.0 | EC001487
Allgemeine Daten
Codierstufe gemäß EN ISO 14119 | gering
Werkstoff des Betätigers | Edelstahl (V2A)
Bruttogewicht | 43 g
Mechanische Daten
Betätigungsradius, minimum | 45 mm
Betätiger | gerade beweglich
Haftkraft | 30 N
Hinweis
Hinweis (Allgemein) | Drehpunkt des Scharniers und Oberkante des Sicherheitsschalters zuzüglich 11 mm müssen eine Ebene bilden Betätigungsradius einstellbar bis minimal 45 mm mit einem Innensechskant-Schlüssel SW 2,5 mm (a)
K.A. Schmersal GmbH & Co. KG, Möddinghofe 30, 42279 Wuppertal
Die genannten Daten und Angaben wurden sorgfältig geprüft. Abbildungen können vom Original abweichen. Weitere technische Daten finden Sie in der Betriebsanleitung. Technische Änderungen und Irrtümer vorbehalten.
Generiert am: 07.03.2025, 14:18