## Worksheet
MVH 330-11Y-M20-RVA
| Metallgehäuse hohe Lebensdauer 40 mm x 76 mm x 40 mm ( Grundgerät) geeignet für geringe Betätigungsgeschwindigkeit 1 Leitungseinführung M 20 x 1.5 | silikonfrei bewährt im Kraftwerkseinsatz Betätigungsvorsatz nachträglich um 4 x 90º umsetzbar Betätiger stufenlos um 360º einstellbar Betätiger ist um 180º auf Welle umsetzbar
Bestelldaten
Produkt-Typbezeichnung | MVH 330-11Y-M20-RVA
Artikelnummer (Bestellnummer) | 131161092
EAN (European Article Number) | 8905236107023
eCl@ss Nummer, Version 12.0 | 27-27-06-01
eCl@ss Nummer, Version 11.0 | 27-27-06-01
eCl@ss Nummer, Version 9.0 | 27-27-06-01
ETIM Nummer, Version 7.0 | EC000030
ETIM Nummer, Version 6.0 | EC000030
Zulassungen - Vorschriften
Zertifikate | cULus CCC
Allgemeine Daten
Vorschriften | EN IEC 60947-5-1
Wirkprinzip | mechanisch
Stößelform | Rolle
Werkstoff des Gehäuses | Leichtmetall-Druckguss, lackiert
Werkstoff der Gehäusebeschichtung | lackiert
Bruttogewicht | 300 g
Sicherheitsbetrachtung - Sicherheitsausgänge
B10D Öffner (NC) | 20.000.000 Schaltspiele
Mechanische Daten
Betätigungselement | Rollenschwenkhebel
Werkstoff der Rolle | Edelstahl (V2A)
Betätigungsgeschwindigkeit, minimum | 1 mm/min
Betätigungsdrehmoment | 0,5 Nm
Mechanische Daten - Anschlusstechnik
Aderquerschnitt | 13 AWG
Mechanische Daten - Abmessungen
Länge des Sensors | 40 mm
Breite des Sensors | 40 mm
Höhe des Sensors | 136,5 mm
Breite der Rolle | 8,5 mm
Durchmesser der Rolle | 20 mm
Umgebungsbedingungen
Schutzart | IP65
Umgebungstemperatur | -30 ... +90 °C
Schockfestigkeit | 50 g / 6 ms
Umgebungsbedingungen - Isolationskennwerte
Bemessungsisolationsspannung Ui | 250 VAC
Bemessungsstoßspannungsfestigkeit Uimp | 4 kV
Elektrische Daten
Thermischer Dauerstrom | 6 A
Spannung, Gebrauchskategorie AC-15 | 230 VAC
Strom, Gebrauchskategorie AC-15 | 2,5 A
Schaltelement | Schließer (NO), Öffner (NC)
Schaltprinzip | Sprungschaltung
Prelldauer, maximum | 1,5 ms
Werkstoff der Kontakte, elektrisch | Silber
K.A. Schmersal GmbH & Co. KG, Möddinghofe 30, 42279 Wuppertal
Die genannten Daten und Angaben wurden sorgfältig geprüft. Abbildungen können vom Original abweichen. Weitere technische Daten finden Sie in der Betriebsanleitung. Technische Änderungen und Irrtümer vorbehalten.
Generiert am: 15.01.2025, 21:03