## Worksheet
SSB-R-NG-2-O-S-V01
| Mit Zweitstecker zur Signalverteilung und spurbezogener Drahtbruchüberwachung Magnetspur Sensorbox 4 Spuren, 2 optional für Feinpositionierung | optional Feinpositionierungsspuren mit Vorwarnungsanzeige Wartungsfreie Signalspeicherung und Umschaltung bei Spannungsausfall Weitwinkel LED-Spuranzeige
Bestelldaten
Produkt-Typbezeichnung | SSB-R-NG-2-O-S-V01
Artikelnummer (Bestellnummer) | 103038395
EAN (European Article Number) | 4030661566429
eCl@ss Nummer, Version 12.0 | 27-27-43-02
eCl@ss Nummer, Version 11.0 | 27-27-01-05
eCl@ss Nummer, Version 9.0 | 27-27-01-05
ETIM Nummer, Version 7.0 | EC002544
ETIM Nummer, Version 6.0 | EC002544
Zulassungen - Vorschriften
Zertifikate | cULus
Allgemeine Daten
Wirkprinzip | magnetisch
Werkstoff des Gehäuses | Kunststoff, glasfaserverstärkt
Werkstoff des Gehäusedeckels | Polycarbonat
Bruttogewicht | 336 g
Allgemeine Daten - Eigenschaften
Rastung | Ja
Drahtbrucherkennung | Ja
Verwendbar für Aufzüge | Ja
Anzahl der LEDs | 5
Anzahl der Rastkontakte | 4
Anzahl der Meldeausgänge | 1
Mechanische Daten
Betätigungsebene | vorderseitig
Betätigungselement | Magnet
Mechanische Lebensdauer, minimum | 1.000.000.000 Schaltspiele
Mindestabstand zwischen Geräten | 50 mm
Betätigungsrichtung | Ein bei Überfahren mit Nord Magnet in Fahrtrichtung
Betätigungsgeschwindigkeit, maximum | 9 m/s
Befestigung | rückseitig mit 2 Gewindebolzen
Ausführung der Befestigungsschrauben | 2x M4
Anzugsdrehmoment der Befestigungsschrauben, minimum | 2 Nm
Anzugsdrehmoment der Befestigungsschrauben, maximum | 4 Nm
Mechanische Daten - Schaltabstände gemäß EN IEC 60947-5-3
Schaltabstand Smin, minimum | 2 mm
Schaltabstand Smax, maximum | 15 mm
Hinweis (Schaltabstand) | Empfohlen 7mm
Wiederholgenauigkeit R | 0,5 mm
Mechanische Daten - Anschlusstechnik
Anschluss (mechanisch) | Einbaustecker M12, 8-polig, A-codiert
Mechanische Daten - Steckverbinder Seite A
Steckverbindertyp | Stecker, M12
Codierung des Steckers | A
Verriegelung des Steckers | Schraubverriegelung
Anzahl der Pole, Seite A | 8
Mechanische Daten - Steckverbinder Seite B
Steckverbindertyp | Kupplung, M12
Codierung des Steckers | A
Verriegelung des Steckers | Schraubverriegelung
Anzahl der Pole, Seite B | 8
Mechanische Daten - Abmessungen
Länge des Sensors | 125 mm
Breite des Sensors | 110 mm
Höhe des Sensors | 24,4 mm
Umgebungsbedingungen
Schutzart | IP54 IP65
Umgebungstemperatur | -25 ... +70 °C
Lager- und Transporttemperatur | -40 ... +85 °C
Relative Feuchtigkeit, maximum | 95 %
Hinweis (Relative Feuchtigkeit) | nicht kondensierend nicht vereisend
Schwingfestigkeit | 10 … 55 Hz, Amplitude 1 mm
Schockfestigkeit | 30 g / 11 ms
Schutzklasse | III
Zulässige Aufstellhöhe über NN, maximum | 2.000 m
Umgebungsbedingungen - Isolationskennwerte
Bemessungsisolationsspannung Ui | 32 VDC
Bemessungsstoßspannungsfestigkeit Uimp | 1 kV
Überspannungskategorie | III
Verschmutzungsgrad | 3
Verschmutzungsgrad | 3
Elektrische Daten
Stromaufnahme bei 24V, minimum | 11 mA
Leerlaufstrom I0, typisch | 20 mA
Bemessungsbetriebsspannung | 24 VDC
Bemessungsbetriebsstrom | 1.500 mA
Spannung, Gebrauchskategorie DC-12 | 24 VDC
Strom, Gebrauchskategorie DC-12 | 0,3 A
Spannung, Gebrauchskategorie DC-13 | 24 VDC
Strom, Gebrauchskategorie DC-13 | 0,3 A
Schaltleistung, maximum | 7,2 W
Schaltelement | Raster
Schaltprinzip | Reedkontakte, berührungslos wirkend
Prelldauer, maximum | 0,3 ms
Maximale Umschaltzeit Schließen | 1 ms
Maximale Umschaltzeit Öffnen | 0,1 ms
Elektrische Daten - Digitale Ausgänge
Ausgangsstrom, maximum | 300 mA
Ausführung der Schaltelemente | Reedkontakt
Zubehör
Empfehlung (Betätiger) | BP 15 BP 15/2
Empfehlung (Betätiger, Aufzugtechnik) | BP 15
K.A. Schmersal GmbH & Co. KG, Möddinghofe 30, 42279 Wuppertal
Die genannten Daten und Angaben wurden sorgfältig geprüft. Abbildungen können vom Original abweichen. Weitere technische Daten finden Sie in der Betriebsanleitung. Technische Änderungen und Irrtümer vorbehalten.
Generiert am: 15.08.2024, 00:18