## Worksheet
AES 3075 24 VDC
Überwachung von magnetischen Sicherheits-Sensoren der Reihe BNS 2 Sicherheitskontakte, STOP 0 4 Meldeausgänge
Bestelldaten
Hinweis (Lieferfähigkeit) | Nicht mehr lieferbar!
Produkt-Typbezeichnung | AES 3075 24 VDC
Artikelnummer (Bestellnummer) | 101138576
EAN (European Article Number) | 4030661281360
eCl@ss Nummer, Version 12.0 | 27-37-18-19
eCl@ss Nummer, Version 11.0 | 27-37-18-19
eCl@ss Nummer, Version 9.0 | 27-37-18-19
ETIM Nummer, Version 7.0 | EC001449
ETIM Nummer, Version 6.0 | EC001449
Zulassungen - Vorschriften
Zertifikate | cULus
Allgemeine Daten
Vorschriften | BG-GS-ET-14 BG-GS-ET-20 EN IEC 62061 EN ISO 13849-1 EN IEC 60947-5-1 EN IEC 60947-5-3 EN IEC 60947-5-5 EN IEC 60204-1 EN IEC 60947-1
Werkstoff des Gehäuses | Kunststoff, glasfaserverstärkter Thermoplast
Bruttogewicht | 379 g
Allgemeine Daten - Eigenschaften
Drahtbrucherkennung | Ja
Querschlusserkennung | Ja
Starteingang | Ja
Rückführkreis | Ja
Automatische Reset-Funktion | Ja
Integrierte Anzeige, Status | Ja
Anzahl der LEDs | 1
Anzahl der Öffner | 4
Anzahl der Schließer | 4
Anzahl der unverzögerten Halbleiter-Ausgänge mit Meldefunktion | 4
Anzahl der Sicherheitskontakte | 2
Anzahl der Meldeausgänge | 4
Sicherheitsbetrachtung
Vorschriften | EN ISO 13849-1 EN IEC 61508
Stop-Kategorie | 0
Sicherheitsbetrachtung - Relaisausgänge
Performance Level, bis | d
Kategorie | 3
PFH-Wert | 1,00 x 10⁻⁷ /h
Hinweis | bis max. 50.000 Schaltzyklen/Jahr und bei max. 80% Kontaktlast
Safety Integrity Level (SIL), geeignet für Anwendungen in | 2
Gebrauchsdauer | 20 Jahre
Mechanische Daten
Befestigung | Schnellbefestigung für Normschiene nach DIN EN 60715
Mechanische Daten - Anschlusstechnik
Anschlussart | Schraubanschluss M20 x 1.5
Anschlussquerschnitt, maximum | 4 mm²
Hinweis | Alle Angaben einschließlich Aderendhülsen.
Anzugsdrehmoment der Klemmen | 0,4 Nm
Mechanische Daten - Abmessungen
Breite | 75 mm
Höhe | 100 mm
Tiefe | 110 mm
Umgebungsbedingungen
Schutzart des Gehäuses | IP40
Schutzart des Einbauraumes | IP54
Schutzart der Klemmen bzw. Anschlüsse | IP20
Umgebungstemperatur | +0 ... +55 °C
Lager- und Transporttemperatur | -25 ... +70 °C
Schwingfestigkeit | 10 ... 55 Hz, Amplitude 0,35 mm, ± 15 %
Schockfestigkeit | 30 g / 11 ms
Umgebungsbedingungen - Isolationskennwerte
Bemessungsstoßspannungsfestigkeit Uimp | 0,5 kV
Überspannungskategorie | III
Verschmutzungsgrad | 2
Elektrische Daten
Frequenzbereich | 50 Hz 60 Hz
Betriebsspannung | 24 VAC -15 % / +10 %24 VDC -10 % / +20 %
Restwelligkeit | 10 %
Thermischer Dauerstrom | 4 A
Bemessungsbetriebsspannung | 24 VAC
Bemessungsbetriebsspannung | 24 VDC
Bemessungssteuerspeisespannung bei AC 50 Hz, minimum | 20,4 VAC
Bemessungssteuerspeisespannung bei AC 50 Hz, maximum | 26,4 VAC
Bemessungssteuerspeisespannung bei AC 60 Hz, minimum | 20,4 VAC
Bemessungssteuerspeisespannung bei AC 60 Hz, maximum | 26,4 VAC
Bemessungssteuerspeisespannung bei DC, minimum | 20,4 VDC
Bemessungssteuerspeisespannung bei DC, maximum | 28,8 VDC
Elektrische Leistungsaufnahme | 8 W
Kontaktwiderstand, maximum | 0,1 Ω
Hinweis (Kontaktwiderstand) | in Neuzustand
Abfallverzögerung bei Netzausfall, typisch | 80 ms
Abfallverzögerung bei NOT-HALT, typisch | 20 ms
Anzugsverzögerung bei automatischen Start, typisch | 100 ms
Anzugsverzögerung bei RESET, typisch | 20 ms
Elektrische Daten - Sichere Relaisausgänge
Spannung, Gebrauchskategorie AC-15 | 230 VAC
Strom, Gebrauchskategorie AC-15 | 6 A
Spannung, Gebrauchskategorie DC-13 | 24 VDC
Strom, Gebrauchskategorie DC-13 | 6 A
Schaltvermögen, minimum | 10 VDC
Schaltvermögen, minimum | 10 mA
Schaltvermögen, maximum | 250 VAC
Schaltvermögen, maximum | 8 A
Elektrische Daten - Digitale Eingänge
Eingangspegel, HIGH-Signal "1" | 10 … 30 VDC
Eingangspegel, LOW-Signal "0" | 0 … 2 VDC
Leitungswiderstand, maximum | 40 Ω
Elektrische Daten - Digitale Ausgänge
Spannung, Gebrauchskategorie DC-12 | 24 VDC
Strom, Gebrauchskategorie DC-12 | 0,1 A
Elektrische Daten - Relaisausgänge (Hilfskontakte)
Schaltvermögen, maximum | 24 VDC
Schaltvermögen, maximum | 2 A
Elektrische Daten - Elektromagnetische Verträglichkeit (EMV)
Störfestigkeit | EMV-Richtlinie
Integrierte Systemdiagnose (ISD)
Hinweis (ISD-Fehler) | Folgende Fehler werden von dem Sicherheitsbaustein erkannt und durch ISD angezeigt.
Fehler | Nicht-Öffnen oder Nicht-Schließen der Türkontakte Quer- oder Kurzschlüsse an den Schalterleitungen Unterbrechung der Schalterleitungen Fehler an den Eingangsschaltungen oder an den Relaisansteuerungen des Sicherheitsbausteins
Sonstige Daten
Hinweis (Applikationsanwendungen) | Sicherheits-Sensor Schutzeinrichtung
Hinweis
Hinweis (Allgemein) | Induktive Verbraucher (Schütze, Relais etc.) sind durch eine geeignete Beschaltung zu entstören.
Schaltungsbeispiel
Hinweis (Schaltungsbeispiel) | Das Schaltungsbeispiel ist bei geschlossenen Schutzeinrichtungen und im spannungslosen Zustand dargestellt. Die ISD-Tabellen (Integrierte System-Diagnose) zur Analyse der Fehlermeldungen und ihrer Ursachen sind im Anhang aufgeführt. Start-Taster (S): Ein Start-Taster (Schließer) kann optional in den Rückführkreis eingebunden werden. Bei geschlossener Schutzeinrichtung schließen die Sicherheitskontakte erst, wenn der Start-Taster betätigt wurde. Der Rückführkreis überwacht die Stellung der zwangsgeführten Öffnerkontakte der Schütze K3 und K4. Zur Absicherung von 4 Schutzeinrichtungen bis zu PL d und Kategorie 3 Überwachung von 4 Schutzeinrichtung(en) mit je einem magnetischen Sicherheits-Sensor der Reihe BNS An X1 (+) und X2 müssen die in Reihe geschalteten Öffnerkontakte der externen Schütze angeschlossen werden. Bei Anschluss von weniger als 4 Schaltern müssen die nicht verwendeten Klemmen S21/S22 für den Anschluss eines Öffnerkontakts gebrückt werden. Dies gilt für die Positon der Jumper im Sicherheitsbaustein mit Öffner-Schließer-Konfiguration. Der an die Klemmen X3 und X4 angeschlossene Schalter (H6) schaltet die Freigabeausgänge Y14 und Y24 bei geschlossener Schutzeinrichtung ein bzw. aus. Wird kein Schalter angeschlossen, müssen die Klemmen X3 und X4 gebrückt werden.
K.A. Schmersal GmbH & Co. KG, Möddinghofe 30, 42279 Wuppertal
Die genannten Daten und Angaben wurden sorgfältig geprüft. Abbildungen können vom Original abweichen. Weitere technische Daten finden Sie in der Betriebsanleitung. Technische Änderungen und Irrtümer vorbehalten.
Generiert am: 21.05.2025, 08:02