## Worksheet
T5C 236-11Z-M20
1 Leitungseinführung M 20 x 1.5 Kunststoffgehäuse schutzisoliert weitgehend öl- und benzinbeständig 30 mm x 88,5 mm x 30 mm Betätiger nachträglich um 4 x 90° umsetzbar
Bestelldaten
Produkt-Typbezeichnung | T5C 236-11Z-M20
Artikelnummer (Bestellnummer) | 151153304
eCl@ss Nummer, Version 12.0 | 27-27-06-09
eCl@ss Nummer, Version 11.0 | 27-27-06-09
eCl@ss Nummer, Version 9.0 | 27-27-06-09
ETIM Nummer, Version 7.0 | EC002591
ETIM Nummer, Version 6.0 | EC002591
Zulassungen - Vorschriften
Zertifikate | cULus CCC
Allgemeine Daten
Werkstoff des Gehäuses | Kunststoff, glasfaserverstärkter Thermoplast, selbstverlöschend
Werkstoff des Betätigers | Nichtrostender Stahl
Bruttogewicht | 104 g
Allgemeine Daten - Eigenschaften
Anzahl der Hilfskontakte | 1
Anzahl der Sicherheitskontakte | 1
Sicherheitsbetrachtung
Vorschriften | BG-GS-ET-15 EN ISO 13849-1 EN IEC 60947-5-1
Gebrauchsdauer | 20 Jahre
Sicherheitsbetrachtung - Sicherheitsausgänge
B10D Öffner (NC) | 20.000.000 Schaltspiele
Mechanische Daten
Betätigungselement | Schwenkhebel
Mechanische Lebensdauer, minimum | 1.000.000 Schaltspiele
Zwangsöffnungswinkel | 12,5 °
Zwangsöffnungsdrehmoment | 0,2 Nm
Öffnungswinkel | 180°
Mechanische Daten - Anschlusstechnik
Anschlussart | Schraubanschluss M20 x 1.5
Anschlussquerschnitt, minimum | 1 x 0,75 mm²
Anschlussquerschnitt, maximum | 1 x 2,5 mm²
Hinweis | Alle Angaben einschließlich Aderendhülsen.
Mechanische Daten - Abmessungen
Länge des Sensors | 30 mm
Breite des Sensors | 93 mm
Höhe des Sensors | 94,5 mm
Höhe des Betätigers | 78 mm
Umgebungsbedingungen
Schutzart | IP67
Umgebungstemperatur | -30 ... +80 °C
Umgebungsbedingungen - Isolationskennwerte
Bemessungsisolationsspannung Ui | 500 V
Bemessungsstoßspannungsfestigkeit Uimp | 6 kV
Elektrische Daten
Thermischer Dauerstrom | 10 A
Spannung, Gebrauchskategorie AC-15 | 230 VAC
Strom, Gebrauchskategorie AC-15 | 4 A
Spannung, Gebrauchskategorie DC-13 | 24 VDC
Strom, Gebrauchskategorie DC-13 | 1 A
Schaltelement | Schließer (NO), Öffner (NC)
Schaltprinzip | Schleichschaltung
Maximale Schalthäufigkeit | 5.000 /h
Werkstoff der Kontakte, elektrisch | Silber
K.A. Schmersal GmbH & Co. KG, Möddinghofe 30, 42279 Wuppertal
Die genannten Daten und Angaben wurden sorgfältig geprüft. Abbildungen können vom Original abweichen. Weitere technische Daten finden Sie in der Betriebsanleitung. Technische Änderungen und Irrtümer vorbehalten.
Generiert am: 14.04.2025, 03:26