## Worksheet
A-K4P-M8-S-W-10M-BK-1-X-X-1
Anschlussleitung 4-polig
Bestelldaten
Hinweis (Lieferfähigkeit) | Nicht mehr lieferbar!
Produkt-Typbezeichnung | A-K4P-M8-S-W-10M-BK-1-X-X-1
Artikelnummer (Bestellnummer) | 101209997
EAN (European Article Number) | 4030661385228
eCl@ss Nummer, Version 12.0 | 27-06-03-11
eCl@ss Nummer, Version 11.0 | 27-06-03-11
eCl@ss Nummer, Version 9.0 | 27-06-03-11
ETIM Nummer, Version 7.0 | EC001855
ETIM Nummer, Version 6.0 | EC001855
Allgemeine Daten
Vorschriften | EN IEC 61076-2-104
Ausführung | gewinkelt
Bruttogewicht | 339 g
Allgemeine Daten - Eigenschaften
Anzahl der Pole | 4
Anzahl der Leitungsadern | 4
Mechanische Daten
Drehmoment, maximum | 0,6 Nm
Mechanische Daten - Anschlusstechnik
Länge der Leitung | 10 m
Anzahl der Leitungsadern | 4
Aderquerschnitt | 0,25 mm2
Durchmesser der Leitung | 4,3 mm
Biegeradius (fest) | 5 x Ø-Leitung
Biegeradius (bewegt) | 10 x Ø-Leitung
Farbe des Leitungsmantels | schwarz
Werkstoff des Leitungsmantels | PVC
Mechanische Daten - Steckverbinder Seite A
Steckverbindertyp | Kupplung, M8
Bauform | abgewinkelt
Verriegelung des Steckers | Schraubverriegelung
Werkstoff der Verschraubung | Metall, CuZn, vernickelt
Werkstoff des Griffkörpers | Kunststoff, TPU
Farbe des Griffkörpers | schwarz
Umgebungsbedingungen
Schutzart | IP65 IP67 IP68 IP69
Umgebungstemperatur (Steckverbinder) | -30 ... +90 °C
Umgebungstemperatur (fest) | -25 ... +80 °C
Umgebungstemperatur (bewegt) | +0 ... +80 °C
Elektrische Daten
Thermischer Dauerstrom | 4 A
Bemessungsbetriebsspannung | 30 VAC
Bemessungsbetriebsspannung | 30 VDC
Bemessungsbetriebsstrom | 4.000 mA
Kontaktbelegung
PIN 1 | braun
PIN 2 | weiß
PIN 3 | blau
PIN 4 | schwarz
K.A. Schmersal GmbH & Co. KG, Möddinghofe 30, 42279 Wuppertal
Die genannten Daten und Angaben wurden sorgfältig geprüft. Abbildungen können vom Original abweichen. Weitere technische Daten finden Sie in der Betriebsanleitung. Technische Änderungen und Irrtümer vorbehalten.
Generiert am: 04.06.2025, 08:23