## Worksheet
VFB-SK8P/4P-M12/M8-S-G-7,5M-BK-2-X-A-4
Adapterleitung BNS Sensor (02z) an SFB
Bestelldaten
Produkt-Typbezeichnung | VFB-SK8P/4P-M12/M8-S-G-7,5M-BK-2-X-A-4
Artikelnummer (Bestellnummer) | 103041722
EAN (European Article Number) | 4030661558479
eCl@ss Nummer, Version 12.0 | 27-06-03-11
eCl@ss Nummer, Version 11.0 | 27-06-03-11
eCl@ss Nummer, Version 9.0 | 27-06-03-11
ETIM Nummer, Version 7.0 | EC001855
ETIM Nummer, Version 6.0 | EC001855
Zulassungen - Vorschriften
Zertifikate | cULus
Allgemeine Daten
Vorschriften | EN IEC 61076-2-101
Bruttogewicht | 215 g
Allgemeine Daten - Eigenschaften
Halogenfrei | Ja
Schleppkettentauglich | Ja
Anzahl der Leitungsadern | 4
Mechanische Daten
Drehmoment, maximum | 1 Nm
Mechanische Daten - Anschlusstechnik
Länge der Leitung | 7,5 m
Aderquerschnitt | 0,25 mm2
Durchmesser der Leitung | 4,3 mm
Biegeradius (fest) | 5 x Ø-Leitung
Biegeradius (bewegt) | 10 x Ø-Leitung
Farbe des Leitungsmantels | schwarz
Werkstoff des Leitungsmantels | PUR
Mechanische Daten - Steckverbinder Seite A
Steckverbindertyp | Stecker, M12
Bauform | gerade
Codierung des Steckers | A
Verriegelung des Steckers | Schraubverriegelung
Werkstoff der Verschraubung | Metall, CuZn, vernickelt
Werkstoff des Griffkörpers | Kunststoff, TPU
Farbe des Griffkörpers | schwarz
Anzahl der Pole, Seite A | 8
Mechanische Daten - Steckverbinder Seite B
Steckverbindertyp | Kupplung, M8
Bauform | gerade
Codierung des Steckers | A
Verriegelung des Steckers | Schraubverriegelung
Werkstoff der Verschraubung | Metall, CuZn, vernickelt
Werkstoff des Griffkörpers | Kunststoff, TPU
Farbe des Griffkörpers | schwarz
Anzahl der Pole, Seite B | 4
Umgebungsbedingungen
Schutzart | IP65 IP67 IP68
Umgebungstemperatur (Steckverbinder) | -25 ... +85 °C
Umgebungstemperatur (fest) | -40 ... +90 °C
Umgebungstemperatur (bewegt) | -30 ... +90 °C
Umgebungstemperatur (Schleppkette) | -25 ... +60 °C
Elektrische Daten
Thermischer Dauerstrom | 2 A
Bemessungsbetriebsspannung | 30 VAC
Bemessungsbetriebsspannung | 30 VDC
Bemessungsbetriebsstrom | 2.000 mA
Kontaktbelegung
Anschluss | Steckverbinder 1
PIN 1 | braun
PIN 2 | weiß
PIN 3 | blau
PIN 4 | schwarz
Anschluss | Steckverbinder 2
PIN 1 | n.c.
PIN 2 | braun
PIN 3 | n.c.
PIN 4 | weiß
PIN 5 | n.c.
PIN 6 | blau
PIN 7 | schwarz
PIN 8 | n.c.
K.A. Schmersal GmbH & Co. KG, Möddinghofe 30, 42279 Wuppertal
Die genannten Daten und Angaben wurden sorgfältig geprüft. Abbildungen können vom Original abweichen. Weitere technische Daten finden Sie in der Betriebsanleitung. Technische Änderungen und Irrtümer vorbehalten.
Generiert am: 28.12.2024, 16:47