## Worksheet
PWR-40M-SET
mit rotem PVC-Mantel Montagefertig geliefert
Bestelldaten
Produkt-Typbezeichnung | PWR-40M-SET
Artikelnummer (Bestellnummer) | 103003867
EAN (European Article Number) | 4030661431321
eCl@ss Nummer, Version 12.0 | 23-17-06-01
eCl@ss Nummer, Version 11.0 | 23-17-06-01
eCl@ss Nummer, Version 9.0 | 23-17-06-01
ETIM Nummer, Version 7.0 | EC011141
ETIM Nummer, Version 6.0 | EC001471
Allgemeine Daten
Bruttogewicht | 1.715 g
Mechanische Daten - Abmessungen
Länge x Breite x Höhe | PVC-Mantel: 2 mm
Länge des Zugseils | 40 m
Durchmesser des Zugseils | 5 mm
Lieferumfang
Lieferumfang | 2x Seilklemme 3 mm, NIRO 1x Seilkausche 3 mm, NIRO 1x Augenschraube NIRO M8x70 und Sechskantmutter Zugseil, 1x 40 m
K.A. Schmersal GmbH & Co. KG, Möddinghofe 30, 42279 Wuppertal
Die genannten Daten und Angaben wurden sorgfältig geprüft. Abbildungen können vom Original abweichen. Weitere technische Daten finden Sie in der Betriebsanleitung. Technische Änderungen und Irrtümer vorbehalten.
Generiert am: 31.12.2024, 11:19