## Worksheet
EX-ZQ 900-04-3D
| 3 Leitungseinführungen M 20 x 1.5 Ex-Zone 22 Metallgehäuse Entriegelungstaster Stellungsanzeige robuste Ausführung | großer Anschlussraum kein Verdrehen der Zugöse möglich außenliegende Dichtmanschette Seilzug- und Seilrissfunktion Einseitige Wirkweise / Seillänge bis 75 m
Bestelldaten
Produkt-Typbezeichnung | EX-ZQ 900-04-3D
Artikelnummer (Bestellnummer) | 101212894
EAN (European Article Number) | 4030661402147
eCl@ss Nummer, Version 12.0 | 27-37-12-01
eCl@ss Nummer, Version 11.0 | 27-37-12-01
eCl@ss Nummer, Version 9.0 | 27-37-12-01
ETIM Nummer, Version 7.0 | EC002033
ETIM Nummer, Version 6.0 | EC002033
Zulassungen - Vorschriften
Zertifikate | ATEX (Konformitätserklärung)
Explosionsschutz
Explosionsschutz: Vorschriften | EN IEC 60079-0 EN 60079-31
Explosionsschutz-Zonen | 22
Explosionsschutz-Kategorie | 3D
Explosionsschutz-Kennzeichnung | EX II 3D Ex tc IIIC T100°C Dc
Allgemeine Daten
Vorschriften | EN ISO 13850 EN IEC 60947-5-1 EN IEC 60947-5-5
Werkstoff des Gehäuses | Metall, Zink-Druckguss
Werkstoff der Gehäusebeschichtung | lackiert
Werkstoff des Gehäusedeckels | Stahl
Länge des Seils, maximum | 75 m
Bruttogewicht | 1.500 g
Allgemeine Daten - Eigenschaften
Anzahl der Sicherheitskontakte | 4
Merkmal | Einseitige Wirkweise
Sicherheitsbetrachtung
Vorschriften | EN ISO 13849-1
Gebrauchsdauer | 20 Jahre
Sicherheitsbetrachtung - Sicherheitsausgänge
B10D Öffner (NC) | 100.000 Schaltspiele
Mechanische Daten
Mechanische Lebensdauer, minimum | 1.000.000 Schaltspiele
Betätigungskraft, maximum | 200 N
Betätigungsweg | 400 mm
Mechanische Daten - Anschlusstechnik
Anschlussart | Schraubanschluss M20 x 1.5
Klemmbereich der Kabelverschraubung, minimum | 7 mm
Klemmbereich der Kabelverschraubung, maximum | 12 mm
Anschlussquerschnitt, minimum | 0,75 mm²
Anschlussquerschnitt, maximum | 2,5 mm²
Hinweis | Alle Angaben einschließlich Aderendhülsen.
Mechanische Daten - Abmessungen
Länge des Sensors | 57 mm
Breite des Sensors | 71,5 mm
Höhe des Sensors, minimum | 221 mm
Höhe des Sensors, maximum | 237 mm
Umgebungsbedingungen
Schutzart | IP67
Umgebungstemperatur | -20 ... +55 °C
Relative Feuchtigkeit, minimum | 30 %
Relative Feuchtigkeit, maximum | 95 %
Umgebungsbedingungen - Isolationskennwerte
Bemessungsisolationsspannung Ui | 500 V
Bemessungsstoßspannungsfestigkeit Uimp | 6 kV
Elektrische Daten
Thermischer Dauerstrom | 4 A
Spannung, Gebrauchskategorie AC-15 | 230 VAC
Strom, Gebrauchskategorie AC-15 | 4 A
Spannung, Gebrauchskategorie DC-13 | 24 VDC
Strom, Gebrauchskategorie DC-13 | 1 A
Schaltelement | Schließer (NO), Öffner (NC)
Schaltprinzip | Sprungschaltung
Werkstoff der Kontakte, elektrisch | Silber
Lieferumfang
Lieferumfang | Inklusive Ex-geprüfter Kabelverschraubung und Verschlussschraube
Hinweis
Hinweis (Allgemein) | Bei Abspannlängen über 10 m sind Seilunterstützungen nach jeweils 3 bis 5 m erforderlich. Empfohlene Seillänge bei Seilzug-Notschaltern in Abhängigkeit von dem Umgebungstemperaturbereich. Da sich bei Seilzug die Seilkauschen verformen, sollte das Seil nach der Montage mehrmals kräftig gezogen werden. Anschließend sollte das Seil über die Augenschraube bzw. ein Spannschloss nachgespannt werden.
K.A. Schmersal GmbH & Co. KG, Möddinghofe 30, 42279 Wuppertal
Die genannten Daten und Angaben wurden sorgfältig geprüft. Abbildungen können vom Original abweichen. Weitere technische Daten finden Sie in der Betriebsanleitung. Technische Änderungen und Irrtümer vorbehalten.
Generiert am: 24.01.2025, 17:03