## Worksheet
CSS-T-A
Zubehör für die Reihenschaltung mit serieller Diagnose für CSS 34
Bestelldaten
Produkt-Typbezeichnung | CSS-T-A
Artikelnummer (Bestellnummer) | 101190025
EAN (European Article Number) | 4030661355900
eCl@ss Nummer, Version 12.0 | 27-44-01-06
eCl@ss Nummer, Version 11.0 | 27-44-01-06
eCl@ss Nummer, Version 9.0 | 27-44-01-06
ETIM Nummer, Version 7.0 | EC002925
ETIM Nummer, Version 6.0 | EC002925
Allgemeine Daten
Ausführung | gerade
Anschluss (elektrisch) | 1 x Stecker, 5-polig
Bruttogewicht | 21 g
Mechanische Daten - Abmessungen
Länge | 43 mm
Breite | 16,5 mm
Höhe | 16,5 mm
Durchmesser des ISO-Gewindes | M12
Umgebungsbedingungen
Umgebungstemperatur | -25 ... +70 °C
Elektrische Daten
Bemessungsbetriebsspannung | 60 VDC
Bemessungsbetriebsstrom | 2.000 mA
Zubehör
Empfehlung (Produktkombination) | Sensoren
Hinweis
Hinweis (Allgemein) | Der entstehende Spannungsverlust (Leitungslänge, Leitungsquerschnitt, Spannungsfall/ Sensor) muss beachtet werden. Er beschränkt die maximale Anzahl der in Reihe geschalteten Sensoren.
K.A. Schmersal GmbH & Co. KG, Möddinghofe 30, 42279 Wuppertal
Die genannten Daten und Angaben wurden sorgfältig geprüft. Abbildungen können vom Original abweichen. Weitere technische Daten finden Sie in der Betriebsanleitung. Technische Änderungen und Irrtümer vorbehalten.
Generiert am: 08.03.2025, 03:33