## Worksheet
S-K4P-M8-S-G-X-X-X-X-X-1
Steckverbinder ohne Leitung 4-polig
Bestelldaten
Produkt-Typbezeichnung | S-K4P-M8-S-G-X-X-X-X-X-1
Artikelnummer (Bestellnummer) | 101210015
EAN (European Article Number) | 4030661385372
eCl@ss Nummer, Version 12.0 | 27-06-03-11
eCl@ss Nummer, Version 11.0 | 27-06-03-11
eCl@ss Nummer, Version 9.0 | 27-06-03-11
ETIM Nummer, Version 7.0 | EC001855
ETIM Nummer, Version 6.0 | EC001855
Allgemeine Daten
Ausführung | gerade
Farbe des Gehäuses | schwarz
Bruttogewicht | 30 g
Mechanische Daten - Anschlusstechnik
Anschlussart | Schraubanschluss M20 x 1.5
Umgebungsbedingungen
Schutzart | IP67
Elektrische Daten
Bemessungsbetriebsspannung | 60 VAC
Bemessungsbetriebsspannung | 60 VDC
Bemessungsbetriebsstrom | 4.000 mA
K.A. Schmersal GmbH & Co. KG, Möddinghofe 30, 42279 Wuppertal
Die genannten Daten und Angaben wurden sorgfältig geprüft. Abbildungen können vom Original abweichen. Weitere technische Daten finden Sie in der Betriebsanleitung. Technische Änderungen und Irrtümer vorbehalten.
Generiert am: 09.01.2025, 23:16