## Worksheet
SLC445-ER-0970-30-01
| Multifunktional Muting Taktbetrieb Doppelte Quittierung Multiscan Sicherheitstyp 4 gemäß IEC 61496-1 | Aktive Einrichthilfe integriert Ausblendung: fest/beweglich Status und Diagnose via 7 Segment Anzeige integrierte Schützkontrolle Anwenderfreundliche Parametrierung ohne Hilfsmittel
Bestelldaten
Produkt-Typbezeichnung | SLC445-ER-0970-30-01
Artikelnummer (Bestellnummer) | 103005413
EAN (European Article Number) | 4030661436272
eCl@ss Nummer, Version 12.0 | 27-27-27-04
eCl@ss Nummer, Version 11.0 | 27-27-27-04
eCl@ss Nummer, Version 9.0 | 27-27-27-04
ETIM Nummer, Version 7.0 | EC002549
ETIM Nummer, Version 6.0 | EC002549
Zulassungen - Vorschriften
Zertifikate | TÜV cULus
Allgemeine Daten
Vorschriften | CLC/TS 61496-2 EN IEC 61496-1
Werkstoff des Gehäuses | Aluminium
Reaktionszeit, maximum | 10 ms
Bruttogewicht | 1.780 g
Allgemeine Daten - Eigenschaften
Muting-Funktion | Ja
Override | Ja
Taktsteuerung möglich | Ja
Wiederanlaufsperre | Ja
Schützkontrolle integriert | Ja
Strahlcodierung | Ja
Ausblendfunktion | Ja
7-Segment Anzeige | Ja
Integrierte Anzeige, Status | Ja
Integrierte Anzeige, Diagnose | Ja
Reduzierte Auflösung | Ja
Anzahl der sicheren digitalen Ausgänge | 2
Anzahl der Strahlen | 48
Sicherheitsbetrachtung
Vorschriften | EN ISO 13849-1 EN IEC 62061
Performance Level, bis | e
Kategorie | 4
PFH-Wert | 5,14 x 10⁻⁹ /h
Safety Integrity Level (SIL), geeignet für Anwendungen in | 3
Gebrauchsdauer | 20 Jahre
Sicherheitstyp gemäß IEC 61496-1 | 4
Mechanische Daten
Detektionsvermögen für Probekörper | 30 mm
Höhe des Schutzfeldes | 970 mm
Reichweite, Schutzfeld, minimum | 0,3 m
Reichweite, Schutzfeld, maximum | 10 m
Wellenlänge der Laserdiode | 880 nm
Mechanische Daten - Anschlusstechnik
Anschlussart | Steckverbinder
Anschluss Stecker, Empfänger | Einbaustecker M12, 12-polig
Anschluss Stecker, Sender | Einbaustecker M12, 4-polig
Länge der anschließbaren Leitung, maximum | 100 m
Mechanische Daten - Abmessungen
Länge des Sensors | 33 mm
Breite des Sensors | 27,8 mm
Höhe des Sensors (Empfänger) | 1.061 mm
Höhe des Sensors (Sender) | 1.051 mm
Umgebungsbedingungen
Schutzart | IP67
Umgebungstemperatur | -25 ... +50 °C
Lager- und Transporttemperatur | -25 ... +70 °C
Schutzklasse | III
Elektrische Daten
Schaltspannung OSSD, HIGH-Signal | 24 V
Elektrische Leistungsaufnahme vom Empfänger, maximum | 10 W
Elektrische Leistungsaufnahme des Senders, maximum | 5 W
Elektrische Daten - Sichere digitale Ausgänge
Ausgangsstrom, maximum | 0,25 A
Ausführung der Schaltelemente | p-schaltend
Lieferumfang
Lieferumfang | Sender + Empfänger, Befestigungsset
Zubehör
Empfehlung Sicherheitsschaltgerät | SRB-E 301
Hinweis
Hinweis (Allgemein) | Im Fehlerfall (Unterbrechung der 0 V Leitung) fließt ein max. Leckstrom von 1 mA.
K.A. Schmersal GmbH & Co. KG, Möddinghofe 30, 42279 Wuppertal
Die genannten Daten und Angaben wurden sorgfältig geprüft. Abbildungen können vom Original abweichen. Weitere technische Daten finden Sie in der Betriebsanleitung. Technische Änderungen und Irrtümer vorbehalten.
Generiert am: 09.11.2024, 14:26