## Worksheet
AZ 3350-STS30-01
Türgriff rastend geeignet für alle Schutzeinrichtungen
Bestelldaten
Produkt-Typbezeichnung | AZ 3350-STS30-01
Artikelnummer (Bestellnummer) | 101176970
EAN (European Article Number) | 4030661307541
eCl@ss Nummer, Version 12.0 | 27-27-26-06
eCl@ss Nummer, Version 11.0 | 27-27-26-06
eCl@ss Nummer, Version 9.0 | 27-27-26-06
ETIM Nummer, Version 7.0 | EC001487
ETIM Nummer, Version 6.0 | EC001487
Allgemeine Daten
Werkstoff der Gehäusebeschichtung | lackiert
Werkstoff des Bedienteils | Aluminium
Werkstoff der Befestigungsplatte | Stahl
Bruttogewicht | 1.780 g
Allgemeine Daten - Eigenschaften
Panikgriff | Ja
Mechanische Daten
Türanschlag | Rechts
Abscherkraft | 15.000 N
Betätiger-Anbau | Innen
Lieferumfang
Lieferumfang | Der Türfang ist im Lieferumfang nicht enthalten
Hinweis - Maßzeichnung
Hinweis | Die Maßzeichnungen sind immer in Blickrichtung auf den Schalter dargestellt.
K.A. Schmersal GmbH & Co. KG, Möddinghofe 30, 42279 Wuppertal
Die genannten Daten und Angaben wurden sorgfältig geprüft. Abbildungen können vom Original abweichen. Weitere technische Daten finden Sie in der Betriebsanleitung. Technische Änderungen und Irrtümer vorbehalten.
Generiert am: 24.12.2024, 00:19