## Worksheet
MS-1030
Set mit 4 Montagewinkeln für SLG 420
Bestelldaten
Produkt-Typbezeichnung | MS-1030
Artikelnummer (Bestellnummer) | 101207756
EAN (European Article Number) | 4030661470221
eCl@ss Nummer, Version 12.0 | 27-27-27-92
eCl@ss Nummer, Version 11.0 | 27-27-27-92
eCl@ss Nummer, Version 9.0 | 27-27-27-92
ETIM Nummer, Version 7.0 | EC002549
ETIM Nummer, Version 6.0 | EC002549
Allgemeine Daten
Werkstoff | Stahl
Bruttogewicht | 325 g
Mechanische Daten - Abmessungen
Breite | 40 mm
Höhe | 52 mm
Tiefe | 42 mm
Lieferumfang
Lieferumfang des Montagematerials | 4x Befestigungswinkel 16x Schrauben
Zubehör
Empfehlung (Produktkombination) | SLG 420
K.A. Schmersal GmbH & Co. KG, Möddinghofe 30, 42279 Wuppertal
Die genannten Daten und Angaben wurden sorgfältig geprüft. Abbildungen können vom Original abweichen. Weitere technische Daten finden Sie in der Betriebsanleitung. Technische Änderungen und Irrtümer vorbehalten.
Generiert am: 21.03.2025, 06:16