## Worksheet
DHS-150-BKBU-R
für rechts angeschlagene Türen für robuste Türen und Schutzzäune
Bestelldaten
Produkt-Typbezeichnung | DHS-150-BKBU-R
Artikelnummer (Bestellnummer) | 137000625
EAN (European Article Number) | 8905236107603
eCl@ss Nummer, Version 12.0 | 27-27-26-06
eCl@ss Nummer, Version 11.0 | 27-27-26-06
eCl@ss Nummer, Version 9.0 | 27-27-26-06
ETIM Nummer, Version 7.0 | EC001487
ETIM Nummer, Version 6.0 | EC001487
Allgemeine Daten
Werkstoff der Gehäusebeschichtung | lackiert
Werkstoff | Stahl
Werkstoff des Bedienteils | Kunststoff
Werkstoff der Befestigungsplatte | Stahl
Werkstoff des Griffkörpers | Kunststoff
Bruttogewicht | 2.000 g
Mechanische Daten
Mechanische Lebensdauer, minimum | 1.000.000 Schaltspiele
Türanschlag | Rechts
Betätigungskraft, minimum | 50 N
Hinweis (Betätigungskraft) | Die Betätigungskraft entspricht minimal der angegebenen Rastkraft der Sicherheitszuhaltung. Je nach Montagesituation und der Beschaffenheit der Türe kann diese höher ausfallen.
Betätiger-Anbau | Außen
Mechanische Daten - Abmessungen
Länge des Betätigers | 60 mm
Breite des Betätigers | 194,2 mm
Höhe des Betätigers | 71,8 mm
Umgebungsbedingungen
Umgebungstemperatur | -25 ... +55 °C
Lieferumfang
Lieferumfang | Der Betätiger ist nicht im Lieferumfang enthalten. Die Sicherheitszuhaltung ist nicht im Lieferumfang enthalten.
Lieferumfang des Montagematerials | 2x Sicherheitsschrauben mit Einwegschlitz
Hinweis
Hinweis (Fluchtentriegelung) | Anbau nur außerhalb der Schutzeinrichtung
K.A. Schmersal GmbH & Co. KG, Möddinghofe 30, 42279 Wuppertal
Die genannten Daten und Angaben wurden sorgfältig geprüft. Abbildungen können vom Original abweichen. Weitere technische Daten finden Sie in der Betriebsanleitung. Technische Änderungen und Irrtümer vorbehalten.
Generiert am: 15.10.2024, 05:55