## Worksheet
ZSM476E-02-024
elektrische Fernrückstellung Kunststoffgehäuse Schaltfunktion rastend mit Schraub- und Quetschklemmen zum eigenen Anschließen der Adern mit geringer Betätigungskraft und kurzem Vorauslöseweg Magnetsprungsystem
Bestelldaten
Produkt-Typbezeichnung | ZSM476E-02-024
Artikelnummer (Bestellnummer) | 157000548
eCl@ss Nummer, Version 12.0 | 27-27-06-01
eCl@ss Nummer, Version 11.0 | 27-27-06-01
eCl@ss Nummer, Version 9.0 | 27-27-06-01
ETIM Nummer, Version 7.0 | EC000030
ETIM Nummer, Version 6.0 | EC000030
Zulassungen - Vorschriften
Zertifikate | cULus UKCA
Allgemeine Daten
Vorschriften | EN IEC 62061 EN 81-20/-50 EN IEC 60947-5-1 EN IEC 60947-5-3 EN IEC 60947-5-5 EN IEC 60204-1 EN IEC 60947-1
Gehäusebauform | rechteckig
Werkstoff des Gehäuses | Kunststoff, glasfaserverstärkter Thermoplast, selbstverlöschend
Bruttogewicht | 125 g
Allgemeine Daten - Eigenschaften
Verwendbar für Aufzüge | Ja
Sicherheitsfunktionen | Ja
Anzahl der Sicherheitskontakte | 2
Sicherheitsbetrachtung - Sicherheitsausgänge
B10D Öffner (NC) | 50.000 Schaltspiele
Mechanische Daten
Betätigungselement | Druckbolzen
Raststellung | unten
Mechanische Lebensdauer, minimum | 50.000 Schaltspiele
Betätigungskraft, minimum | 3 N
Mechanische Daten - Anschlusstechnik
Anschlussart | Schraubklemmen
Anschlussquerschnitt, minimum | 0,5 mm²
Anschlussquerschnitt, maximum | 1,5 mm²
Mechanische Daten - Abmessungen
Länge des Sensors | 108 mm
Breite des Sensors | 41 mm
Höhe des Sensors | 33,2 mm
Umgebungsbedingungen
Schutzart | IP65
Umgebungstemperatur | -25 ... +50 °C
Umgebungsbedingungen - Isolationskennwerte
Bemessungsisolationsspannung Ui | 250 VAC
Bemessungsstoßspannungsfestigkeit Uimp | 4 kV
Elektrische Daten
Thermischer Dauerstrom | 10 A
Spannung, Gebrauchskategorie AC-15 | 230 VAC
Strom, Gebrauchskategorie AC-15 | 4 A
Spannung, Gebrauchskategorie DC-13 | 24 VDC
Strom, Gebrauchskategorie DC-13 | 4 A
Schaltelement | Öffner (NC)
Schaltprinzip | Magnetsprungsystem Rastend Elektromagnetische Rückstellung
Werkstoff der Kontakte, elektrisch | Silber
Elektrische Daten - Magnetansteuerung
Betriebsspannung | 24 VDC -15 % / +10 %
Bemessungsbetriebsspannung | 24 VDC
Einschaltdauer, maximum | 2 s
Ausschaltdauer, minimum | 65 s
Einschaltdauer Magnet | 3 %
Impulsstrom bei VDC | 2,3 A -15%
K.A. Schmersal GmbH & Co. KG, Möddinghofe 30, 42279 Wuppertal
Die genannten Daten und Angaben wurden sorgfältig geprüft. Abbildungen können vom Original abweichen. Weitere technische Daten finden Sie in der Betriebsanleitung. Technische Änderungen und Irrtümer vorbehalten.
Generiert am: 23.03.2025, 21:03