## Worksheet
2N UMTS GATEWAY-SMS
| mit Batteriepuffer SMS programmierbar Gateway für Aufzüge Vollwertige Alternative für die Festnetzleitung | Einbindung in alle vorhandenen Aufzugnotrufssteme möglich Betriebssicher bei Ausfall des Stromnetzes Einfache Installation ohne aufwendige Verdrahtung
Bestelldaten
Produkt-Typbezeichnung | 2N UMTS GATEWAY-SMS
Artikelnummer (Bestellnummer) | 103016983
EAN (European Article Number) | 4030661510798
Allgemeine Daten
Bruttogewicht | 900 g
Mechanische Daten - Abmessungen
Breite | 163 mm
Höhe | 157 mm
Tiefe | 38 mm
Umgebungsbedingungen
Umgebungstemperatur | +0 ... +45 °C
Elektrische Daten
Stromaufnahme, maximum | 1.000 mA
Bemessungsbetriebsspannung | 12 VDC
K.A. Schmersal GmbH & Co. KG, Möddinghofe 30, 42279 Wuppertal
Die genannten Daten und Angaben wurden sorgfältig geprüft. Abbildungen können vom Original abweichen. Weitere technische Daten finden Sie in der Betriebsanleitung. Technische Änderungen und Irrtümer vorbehalten.
Generiert am: 02.05.2024, 22:00