## Worksheet
SLG 415I-E/R0800-03-12-H
Steuerungskategorie 4 HINWEIS: Nicht mehr lieferbar! (Ersatz: SLG 425I)
Bestelldaten
Hinweis (Lieferfähigkeit) | Nicht mehr lieferbar!
Produkt-Typbezeichnung | SLG 415I-E/R0800-03-12-H
Artikelnummer (Bestellnummer) | 101186039
eCl@ss Nummer, Version 12.0 | 27-27-27-03
eCl@ss Nummer, Version 11.0 | 27-27-27-03
eCl@ss Nummer, Version 9.0 | 27-27-27-03
ETIM Nummer, Version 7.0 | EC001832
ETIM Nummer, Version 6.0 | EC001832
Allgemeine Daten
Vorschriften | EN IEC 61496-2 EN IEC 61496-1
Ausführung der Mehrstrahl-Lichtschranke | Sender und Empfänger getrennt
Werkstoff des Gehäuses | Aluminium
Strahlabstand | 400 mm
Reaktionszeit, maximum | 7 ms
Allgemeine Daten - Eigenschaften
Vorausfallmeldung | Ja
Muting-Funktion | Ja
Override | Ja
Wiederanlaufsperre | Ja
Strahlcodierung | Ja
Integrierte Anzeige, Status | Ja
Integrierte Anzeige, Diagnose | Ja
Anzahl der sicheren digitalen Ausgänge | 2
Anzahl der Strahlen | 3
Sicherheitsbetrachtung
Sicherheitstyp gemäß IEC 61496-1 | 4
Mechanische Daten
Höhe des Schutzfeldes | 810 mm
Reichweite, Schutzfeld, minimum | 0 m
Reichweite, Schutzfeld, maximum | 60 m
Wellenlänge der Laserdiode | 950 nm
Mechanische Daten - Anschlusstechnik
Anschlussart | Steckverbinder
Anschluss Stecker, Empfänger | Einbaustecker M23, 19-polig
Anschluss Stecker, Sender | Einbaustecker M12, 5-polig
Mechanische Daten - Abmessungen
Länge des Sensors | 50 mm
Breite des Sensors | 60 mm
Höhe des Sensors | 1.076 mm
Umgebungsbedingungen
Schutzart | IP65
Umgebungstemperatur | +0 ... +55 °C
Lager- und Transporttemperatur | -20 ... +70 °C
Schutzklasse | III
Elektrische Daten
Schaltspannung OSSD, HIGH-Signal | 24 V
Elektrische Leistungsaufnahme vom Empfänger | 6 W
Elektrische Leistungsaufnahme des Senders | 3 W
Länge der Leitung, maximum | 100 m
Elektrische Daten - Sichere digitale Ausgänge
Ausgangsstrom, maximum | 0,5 A
Ausführung der Schaltelemente | p-schaltend
Lieferumfang
Lieferumfang | Sender + Empfänger, Montagewinkel, Nutensteine
Zubehör
Empfehlung Sicherheitsschaltgerät | SCR 402R-301
Hinweis
Hinweis (Allgemein) | Es können 2 oder 4 Mutingsensoren angeschlossen werden. Die Mutingsensoren (z.B. LF 50) müssen separat bestellt werden.
K.A. Schmersal GmbH & Co. KG, Möddinghofe 30, 42279 Wuppertal
Die genannten Daten und Angaben wurden sorgfältig geprüft. Abbildungen können vom Original abweichen. Weitere technische Daten finden Sie in der Betriebsanleitung. Technische Änderungen und Irrtümer vorbehalten.
Generiert am: 28.12.2024, 11:53