## Worksheet
SVE1/SR/xxxoo/oo-115VAC
farbige Schlüsselreide Kunststoffgehäuse Schutzart IP65
Bestelldaten
Produkt-Typbezeichnung | SVE1/SR/xxxoo/oo-115VAC
eCl@ss Nummer, Version 12.0 | 27-37-12-43
eCl@ss Nummer, Version 11.0 | 27-37-12-43
eCl@ss Nummer, Version 9.0 | 27-37-12-43
ETIM Nummer, Version 7.0 | EC001029
ETIM Nummer, Version 6.0 | EC001029
Zusatzinformation (Bestelldaten) | Hinweis: Bei einer Bestellung/Anfrage ist die erforderliche Schließungsnummer "xxx" und die Farben "oo/oo" der Schlüsselreide anzugeben (z.B. SVE1/SR/119RT/RT-115VAC)! Die nach der Schließungsnummer erstgenannte Farbe ist immer die Schlüsselreidenhälfte mit dem Sichtfenster für die auf dem Schlüssel eingeprägte Schließungsnummer. Wird bei der Bestellung/Anfrage keine Schließungsnummer vorgegeben liefern wir eine Schließungsnummer nach unserer Wahl. Es ist anwenderseitig darauf zu achten dass an einem Standort (Werksgelände) keine Schließungsnummer doppelt vergeben wird!
Zulassungen - Vorschriften
Zertifikate | CCC
Allgemeine Daten
Vorschriften | EN IEC 62061 EN ISO 14119 EN IEC 60947-5-1 EN IEC 60947-5-3 EN IEC 60947-5-5 EN IEC 60204-1 EN IEC 60947-1
Wirkprinzip | elektromechanisch
Werkstoff des Gehäuses | Kunststoff, glasfaserverstärkter Thermoplast, selbstverlöschend
Farbe des Gehäuses | schwarz silber
Farbe des Schlüssels | silber
Farbe der Schlüsselreide (Schlüsselkopf) | blau braun gelb grau rot weiß
Allgemeine Daten - Eigenschaften
Ruhestromprinzip | Ja
Hilfsentriegelung | Ja
Anzahl der Hilfskontakte | 2
Anzahl der Schlüssel-Wahlschalter | 1
Anzahl der Sicherheitskontakte | 2
Sicherheitsbetrachtung
Vorschriften | EN ISO 13849-1
Gebrauchsdauer | 20 Jahre
Sicherheitsbetrachtung - Sicherheitsausgänge
B10D Öffner (NC) | 100.000 Schaltspiele
Mechanische Daten
Position des Schlüssel-Wahlschalters | mittig
Mechanische Lebensdauer, minimum | 100.000 Schaltspiele
Schlüsselnummer | xxx
Mechanische Daten - Anschlusstechnik
Anschlussart | Schraubanschluss M20 x 1.5
Anschlussquerschnitt, minimum | 0,25 mm²
Anschlussquerschnitt, maximum | 2,5 mm²
Hinweis | Alle Angaben einschließlich Aderendhülsen.
Mechanische Daten - Abmessungen
Länge des Sensors | 144 mm
Breite des Sensors | 96 mm
Höhe des Sensors | 171 mm
Umgebungsbedingungen
Schutzart | IP20 IP65
Umgebungstemperatur | +0 ... +50 °C
Umgebungsbedingungen - Isolationskennwerte
Bemessungsisolationsspannung Ui | 250 VAC
Bemessungsstoßspannungsfestigkeit Uimp | 2,5 kV
Elektrische Daten
Thermischer Dauerstrom | 4 A
Bemessungssteuerspeisespannung | 115 VAC
Spannung, Gebrauchskategorie AC-15 | 230 VAC
Strom, Gebrauchskategorie AC-15 | 4 A
Spannung, Gebrauchskategorie DC-13 | 24 VDC
Strom, Gebrauchskategorie DC-13 | 4 A
Elektrische Leistungsaufnahme, maximum | 8,5 W
Schaltelement | Schließer (NO), Öffner (NC)
Schaltprinzip | Schleichschaltung
Werkstoff der Kontakte, elektrisch | Silber
Lieferumfang
Lieferumfang | Schlüssel und Dreikantwerkzeug im Lieferumfang (inklusive 1 Notfallschlüssel)
Hinweis
Hinweis (Allgemein) | siehe Abbildung: Funktionsweise: Schlüssel 1-3 in Pos. 1. Magnet unbestromt: Schlüsselschalter verriegelt, Öffnerkontakte geschlossen, Schlüssel nicht abziehbarSchlüssel 1-3 in Pos. 1. Magnet bestromt Öffnerkontakt geöffnet: Schlüsselschalter entriegelt, Öffnerkontakte geschlossen, Schlüssel nicht abziehbarSchlüssel 1-3 in Pos. 2. Magnet bestromt Öffnerkontakt geöffnet: Schlüsselschalter entriegelt, Öffnerkontakte geöffnet Schlüssel abziehbarDreikantwerkzeug für Hilfsentriegelung in Pos. 3: Schlüsselschalter mechanisch entriegelt, Magnet außer Funktion, Öffnerkontakt geöffnetDreikantwerkzeug für Hilfsentriegelung in Pos.4: Magnet in Funktion
K.A. Schmersal GmbH & Co. KG, Möddinghofe 30, 42279 Wuppertal
Die genannten Daten und Angaben wurden sorgfältig geprüft. Abbildungen können vom Original abweichen. Weitere technische Daten finden Sie in der Betriebsanleitung. Technische Änderungen und Irrtümer vorbehalten.
Generiert am: 01.06.2025, 08:32