## Worksheet
SLB 200-R31-21
HINWEIS: Nicht mehr lieferbar! (Ersatz: SLB240) Reichweite 4 m
Bestelldaten
Hinweis (Lieferfähigkeit) | Nicht mehr lieferbar!
Produkt-Typbezeichnung | SLB 200-R31-21
Artikelnummer (Bestellnummer) | 101138922
EAN (European Article Number) | 4030661281728
eCl@ss Nummer, Version 12.0 | 27-27-27-01
eCl@ss Nummer, Version 11.0 | 27-27-27-01
eCl@ss Nummer, Version 9.0 | 27-27-27-01
ETIM Nummer, Version 7.0 | EC001831
ETIM Nummer, Version 6.0 | EC001831
Allgemeine Daten
Vorschriften | EN IEC 61496-1
Werkstoff des Gehäuses | Kunststoff
Reaktionszeit, maximum | 30 ms
Hinweis (Reaktionszeit) | Nur in Verbindung mit einem Sicherheitsbaustein
Bruttogewicht | 28 g
Allgemeine Daten - Eigenschaften
Empfänger | Ja
Integrierte Anzeige, Status | Ja
Sicherheitsbetrachtung
Sicherheitstyp gemäß IEC 61496-1 | 2
Mechanische Daten
Reichweite, Schutzfeld, minimum | 0 m
Reichweite, Schutzfeld, maximum | 4 m
Wellenlänge der Laserdiode | 880 nm
Mechanische Daten - Anschlusstechnik
Anschlussart | Kabel mit Steckverbinder M8
Anschluss Stecker, Empfänger | Stecker M8, 3-polig, mit 10 cm Leitung
Mechanische Daten - Abmessungen
Länge des Sensors | 18,8 mm
Breite des Sensors | 30,8 mm
Höhe des Sensors | 50,3 mm
Umgebungsbedingungen
Schutzart | IP67
Umgebungstemperatur | -10 ... +55 °C
Lager- und Transporttemperatur | -20 ... +80 °C
Schutzklasse | 0
Elektrische Daten
Länge der Leitung, maximum | 50 m
Elektrische Daten - Digitale Ausgänge
Ausführung der Schaltelemente | Nur in Verbindung mit einem Sicherheitsbaustein SLB 200-C
Zustandsanzeige
Angezeigte Funktionszustände | Verschmutzung Schaltzustand
Zubehör
Empfehlung Sicherheitsschaltgerät | SLB 200-C04-1R
Hinweis
Hinweis (Wiederanlaufsperre) | Nur in Verbindung mit einem Sicherheitsbaustein
K.A. Schmersal GmbH & Co. KG, Möddinghofe 30, 42279 Wuppertal
Die genannten Daten und Angaben wurden sorgfältig geprüft. Abbildungen können vom Original abweichen. Weitere technische Daten finden Sie in der Betriebsanleitung. Technische Änderungen und Irrtümer vorbehalten.
Generiert am: 09.01.2025, 02:08