## Worksheet
Z4VH 335-11Z-M20-1583-1
Metallgehäuse große Auswahl an Betätigungselementen weitgehend öl- und benzinbeständig 40,5 mm x 76 mm x 38 mm Betätigungselemente um 4 x 90° umsetzbar Bauform nach EN 50041
Bestelldaten
Produkt-Typbezeichnung | Z4VH 335-11Z-M20-1583-1
Artikelnummer (Bestellnummer) | 151172109
eCl@ss Nummer, Version 12.0 | 27-27-26-01
eCl@ss Nummer, Version 11.0 | 27-27-26-01
eCl@ss Nummer, Version 9.0 | 27-27-26-01
ETIM Nummer, Version 7.0 | EC000030
ETIM Nummer, Version 6.0 | EC000030
Zulassungen - Vorschriften
Zertifikate | cULus
Allgemeine Daten
Gehäusebauform | Normbauform
Antriebsform gemäß EN 50041 | A
Werkstoff der Gehäusebeschichtung | lackiert
Werkstoff des Hebels | Metall
Bruttogewicht | 290 g
Sicherheitsbetrachtung
Vorschriften | BG-GS-ET-15 EN ISO 13849-1 EN IEC 60947-5-1
Gebrauchsdauer | 20 Jahre
Mechanische Daten
Betätigungselement | Rollenschwenkhebel
Werkstoff der Rolle | Kunststoff
Mechanische Lebensdauer, minimum | 30.000.000 Schaltspiele
Betätigungsgeschwindigkeit, maximum | 2,5 m/s
Hinweis (Betätigungsgeschwindigkeit) | Betätigungsgeschwindigkeit bei einem vertikalen Anfahrwinkel von 30°
Betätigungsdrehmoment, minimum | 0,3 Nm
Mechanische Daten - Anschlusstechnik
Anschlussart | Schraubanschluss M20 x 1.5
Anschlussquerschnitt, minimum | 0,75 mm²
Anschlussquerschnitt, maximum | 2,5 mm²
Mechanische Daten - Abmessungen
Länge des Sensors | 60,6 mm
Breite des Sensors | 40,5 mm
Höhe des Sensors | 129,5 mm
Umgebungsbedingungen
Umgebungstemperatur | -30 ... +80 °C
Elektrische Daten
Thermischer Dauerstrom | 10 A
Bedingter Bemessungskurzschlussstrom | 1.000 A
Spannung, Gebrauchskategorie AC-15 | 230 VAC
Strom, Gebrauchskategorie AC-15 | 4 A
Spannung, Gebrauchskategorie DC-13 | 24 VDC
Strom, Gebrauchskategorie DC-13 | 4 A
Maximale Schalthäufigkeit | 5.000 /h
Werkstoff der Kontakte, elektrisch | Silber
K.A. Schmersal GmbH & Co. KG, Möddinghofe 30, 42279 Wuppertal
Die genannten Daten und Angaben wurden sorgfältig geprüft. Abbildungen können vom Original abweichen. Weitere technische Daten finden Sie in der Betriebsanleitung. Technische Änderungen und Irrtümer vorbehalten.
Generiert am: 10.03.2025, 18:14