## Worksheet
SEPK02.0.L.22
| Kunststoffgehäuse unbestückt, mit 3 Bohrungen unbestückt, mit 3 Bohrungen Ø 22,3 mm 2-teiliges Gehäuse | Stand- und Wandmontage möglich 2 schwarze Bedientasten (Stellteile) Durchmesser 55 mm 1 NOT-HALT-Schalter in Kunststoffausführung
Bestelldaten
Produkt-Typbezeichnung | SEPK02.0.L.22
Artikelnummer (Bestellnummer) | 101027369
EAN (European Article Number) | 4250116202836
eCl@ss Nummer, Version 12.0 | 27-37-12-19
eCl@ss Nummer, Version 11.0 | 27-37-12-19
eCl@ss Nummer, Version 9.0 | 27-37-12-19
ETIM Nummer, Version 7.0 | EC001260
ETIM Nummer, Version 6.0 | EC001260
Allgemeine Daten
Vorschriften | EN ISO 13850 EN ISO 13851 EN IEC 60947-5-1 EN IEC 60947-5-5 EN IEC 60947-1
Werkstoff des Gehäuses | Kunststoff
Bruttogewicht | 2.060 g
Allgemeine Daten - Eigenschaften
Für NOT-HALT geeignet | Ja
Mechanische Daten - Abmessungen
Breite | 469 mm
Höhe | 185 mm
Tiefe | 140 mm
Umgebungsbedingungen
Schutzart | IP65
Hinweis
Hinweis (Allgemein) | 8 vorgearbeitete Sollbruchstellen für zusätzliche Bedienelemente, Ø 22,3 mm
K.A. Schmersal GmbH & Co. KG, Möddinghofe 30, 42279 Wuppertal
Die genannten Daten und Angaben wurden sorgfältig geprüft. Abbildungen können vom Original abweichen. Weitere technische Daten finden Sie in der Betriebsanleitung. Technische Änderungen und Irrtümer vorbehalten.
Generiert am: 08.05.2024, 02:12