## Worksheet
RST16-1-R
frontale Betätigung aus Montagerichtung flache Bauform mit Rastmagnet
Bestelldaten
Produkt-Typbezeichnung | RST16-1-R
Artikelnummer (Bestellnummer) | 103004337
EAN (European Article Number) | 4030661443171
eCl@ss Nummer, Version 12.0 | 27-27-26-06
eCl@ss Nummer, Version 11.0 | 27-27-24-04
eCl@ss Nummer, Version 9.0 | 27-27-24-04
ETIM Nummer, Version 7.0 | EC001487
ETIM Nummer, Version 6.0 | EC001487
Zusatzinformation (Bestelldaten) | Hinweis: Sensor und Betätiger müssen getrennt bestellt werden.
Allgemeine Daten
Werkstoff des Betätigers | Kunststoff, Edelstahl
Bruttogewicht | 25 g
Allgemeine Daten - Eigenschaften
Rastmagnet | Ja
Mechanische Daten
Aktive Fläche | vorderseitig
Mechanische Daten - Abmessungen
Länge des Betätigers | 24 mm
Breite des Betätigers | 61 mm
Höhe des Betätigers | 9 mm
Zubehör
Empfehlung (Produktkombination) | RSS16-R
K.A. Schmersal GmbH & Co. KG, Möddinghofe 30, 42279 Wuppertal
Die genannten Daten und Angaben wurden sorgfältig geprüft. Abbildungen können vom Original abweichen. Weitere technische Daten finden Sie in der Betriebsanleitung. Technische Änderungen und Irrtümer vorbehalten.
Generiert am: 29.12.2024, 03:23