## Worksheet
MS 017-22Y
3 Leitungseinführung M 20 x 1.5 Metallgehäuse 4 Kontakte 67 mm x 130 mm x 43 mm (Grundgerät)
Bestelldaten
Produkt-Typbezeichnung | MS 017-22Y
Artikelnummer (Bestellnummer) | 101054923
EAN (European Article Number) | 4030661002446
eCl@ss Nummer, Version 12.0 | 27-27-06-01
eCl@ss Nummer, Version 11.0 | 27-27-06-01
eCl@ss Nummer, Version 9.0 | 27-27-06-01
ETIM Nummer, Version 7.0 | EC000030
ETIM Nummer, Version 6.0 | EC000030
Zulassungen - Vorschriften
Zertifikate | CCC
Allgemeine Daten
Vorschriften | EN IEC 60947-5-1
Wirkprinzip | mechanisch
Stößelform | Kugel
Werkstoff des Gehäuses | Leichtmetall-Druckguss, lackiert
Werkstoff der Gehäusebeschichtung | lackiert
Bruttogewicht | 392 g
Allgemeine Daten - Eigenschaften
Anzahl der Öffner | 2
Anzahl der Schließer | 2
Mechanische Daten
Betätigungselement | Druckbolzen
Mechanische Lebensdauer, minimum | 1.000.000 Schaltspiele
Anfahrwinkel | 20 °
Betätigungskraft | 16 N
Kontaktöffnungsweite | 2 x 1,2 mm
Betätigungsgeschwindigkeit, minimum | 1 mm/min
Betätigungsgeschwindigkeit, maximum | 1 m/s
Hinweis (Betätigungsgeschwindigkeit) | Betätigungsgeschwindigkeit bei einem vertikalen Anfahrwinkel
Mechanische Daten - Anschlusstechnik
Anschlussart | Schraubanschluss M20 x 1.5
Anschlussquerschnitt, minimum | 1,5 mm²
Anschlussquerschnitt, maximum | 2,5 mm²
Hinweis | Alle Angaben einschließlich Aderendhülsen.
Aderquerschnitt | 13 AWG
Mechanische Daten - Abmessungen
Länge des Sensors | 43 mm
Breite des Sensors | 67 mm
Höhe des Sensors | 141 mm
Durchmesser des Stössels | 6 mm
Umgebungsbedingungen
Schutzart | IP65
Umgebungstemperatur | -30 ... +90 °C
Umgebungsbedingungen - Isolationskennwerte
Bemessungsisolationsspannung Ui | 500 V
Elektrische Daten
Thermischer Dauerstrom | 10 A
Spannung, Gebrauchskategorie AC-15 | 400 VAC
Strom, Gebrauchskategorie AC-15 | 2,5 A
Schaltelement | Schließer (NO), Öffner (NC)
Hinweis (Schaltelement) | galvanisch getrennte Kontaktbrücken
Schaltprinzip | Sprungschaltung
Prelldauer, maximum | 2,5 ms
Umschaltzeit, maximum | 40 ms
Werkstoff der Kontakte, elektrisch | Silber
Hinweis
Hinweis (Allgemein) | Seitliche Betätigung sollte vermieden werden, da hierdurch die Lebensdauer des Positionsschalters erheblich reduziert wird.
K.A. Schmersal GmbH & Co. KG, Möddinghofe 30, 42279 Wuppertal
Die genannten Daten und Angaben wurden sorgfältig geprüft. Abbildungen können vom Original abweichen. Weitere technische Daten finden Sie in der Betriebsanleitung. Technische Änderungen und Irrtümer vorbehalten.
Generiert am: 03.06.2025, 09:58