## Worksheet
ASPS-1800
105 … 250 VAC, Weitbereichseingang 1,8 A / 40°C und 1,0 A / 55°C Hutschienenmontage, Schutzart IP20 AS-Interface Netzteil
Bestelldaten
Hinweis (Lieferfähigkeit) | Nicht mehr lieferbar!
Produkt-Typbezeichnung | ASPS-1800
Artikelnummer (Bestellnummer) | 103001631
EAN (European Article Number) | 4030661425658
eCl@ss Nummer, Version 12.0 | 27-24-26-11
eCl@ss Nummer, Version 11.0 | 27-24-26-11
eCl@ss Nummer, Version 9.0 | 27-24-26-11
ETIM Nummer, Version 7.0 | EC002583
ETIM Nummer, Version 6.0 | EC002583
Zulassungen - Vorschriften
Zertifikate | cULus
Allgemeine Daten
Werkstoff des Gehäuses | Kunststoff
Bruttogewicht | 215 g
K.A. Schmersal GmbH & Co. KG, Möddinghofe 30, 42279 Wuppertal
Die genannten Daten und Angaben wurden sorgfältig geprüft. Abbildungen können vom Original abweichen. Weitere technische Daten finden Sie in der Betriebsanleitung. Technische Änderungen und Irrtümer vorbehalten.
Generiert am: 19.10.2025, 16:37