## Worksheet
AZM 170 B ST-AS RP
| Betätiger-Überwachung Sicherheitszuhaltung Integrierte AS-Interface Schnittstelle Kunststoffgehäuse | 90 mm x 84 mm x 30 mm schutzisoliert hohe Zuhaltekraft
Bestelldaten
Produkt-Typbezeichnung | AZM 170 B ST-AS RP
Artikelnummer (Bestellnummer) | 101210927
EAN (European Article Number) | 4030661390413
eCl@ss Nummer, Version 12.0 | 27-27-26-03
eCl@ss Nummer, Version 11.0 | 27-27-26-03
eCl@ss Nummer, Version 9.0 | 27-27-26-03
ETIM Nummer, Version 7.0 | EC002593
ETIM Nummer, Version 6.0 | EC002593
Zulassungen - Vorschriften
Zertifikate | TÜV cULus ASi-SaW
Allgemeine Daten
Vorschriften | EN IEC 62026-2 EN ISO 13849-1 EN IEC 60947-5-1 EN IEC 61508
Wirkprinzip | elektromechanisch
Werkstoff des Gehäuses | Kunststoff, glasfaserverstärkter Thermoplast, selbstverlöschend
Reaktionszeit, maximum | 100 ms
Bruttogewicht | 285 g
Allgemeine Daten - Eigenschaften
Ruhestromprinzip | Ja
Betätiger-Überwachung | Ja
Integrierte Anzeige, Status | Ja
Anzahl der Anfahrrichtungen | 2
Sicherheitsbetrachtung
Vorschriften | EN IEC 61508
Performance Level, bis | c
Kategorie | 1
PFH-Wert | 1,16 x 10⁻⁶ /h
Hinweis (PFH-Wert) | bis max. 100.000 Schaltzyklen/Jahr
Safety Integrity Level (SIL), geeignet für Anwendungen in | 1
Gebrauchsdauer | 20 Jahre
Sicherheitsbetrachtung - Fehlerausschluss
Bitte beachten: | Einsetzbar wenn ein Fehlerausschluss für eine gefahrbringende Beschädigung der 1-kanaligen Mechanik zulässig ist und ein ausreichender Manipulationsschutz gewährleistet ist.
Performance Level, bis | d
Kategorie | 3
PFH-Wert | 1,01 x 10⁻⁷ /h
Hinweis (PFH-Wert) | bis max. 100.000 Schaltzyklen/Jahr
Safety Integrity Level (SIL), geeignet für Anwendungen in | 2
Gebrauchsdauer | 20 Jahre
Mechanische Daten
Mechanische Lebensdauer, minimum | 1.000.000 Schaltspiele
Zuhaltekraft | 1.000 N
Rastkraft | 30 N
Betätigungsgeschwindigkeit, maximum | 2 m/s
Mechanische Daten - Anschlusstechnik
Anschlussart | Einbaustecker M12, 4-polig, A-Codierung
Mechanische Daten - Abmessungen
Breite des Sensors | 90 mm
Höhe des Sensors | 75,5 mm
Umgebungsbedingungen
Schutzart | IP67
Umgebungstemperatur | -25 ... +55 °C
Lager- und Transporttemperatur | -25 ... +85 °C
Relative Feuchtigkeit, minimum | 30 %
Relative Feuchtigkeit, maximum | 95 %
Hinweis (Relative Feuchtigkeit) | nicht kondensierend nicht vereisend
Schutzklasse | II
Umgebungsbedingungen - Isolationskennwerte
Bemessungsisolationsspannung Ui | 32 VDC
Bemessungsstoßspannungsfestigkeit Uimp | 0,8 kV
Überspannungskategorie | III
Verschmutzungsgrad | 3
Elektrische Daten - AS-Interface
Bemessungsbetriebsspannung | 26,5 ... 31,6 VDC (Verpolungsschutz)
AS-i Stromaufnahme, maximum | 100 mA
Elektrische Daten - AS-Interface Spezifikation
AS-i Spezifikation | Safety-Slave
AS-i Version | V 2.1
AS-i Profil | S-7.B.F.E
AS-i, IO-Code | 0x7
AS-i, ID-Code | 0xB
AS-i, ID-Code1 | 0xF
AS-i, ID-Code2 | 0xE
AS-i Eingang, Kanal 1 | Datenbits DI 0/DI 1 = dynamische Codeübertragung
AS-i Eingang, Kanal 2 | Datenbits DI 2/DI 3 = dynamische Codeübertragung
AS-i Ausgänge, DO 0 | Magnetansteuerung
AS-i Ausgänge, DO 1 | Keine Funktion
AS-i Ausgänge, DO 2 | Keine Funktion
AS-i Ausgänge, DO 3 | Keine Funktion
AS-i Parameter Bits, P0 | Tür und Betätiger erkannt
AS-i Parameter Bits, P1 | Zuhaltung gesperrt
AS-i Parameter Bits, P2 | Keine Funktion
AS-i Parameter Bits, P3 | Keine Funktion
Hinweis (AS-i Parameter Bits) | Parameterausgänge sind auf „1111“ (0xF) einzustellen FID: Peripheriefehler
AS-i Eingangsmodul-Adresse | 0
Hinweis (AS-i Eingangsmodul-Adresse) | Voreingestellt auf Adresse 0, änderbar über AS-Interface Busmaster oder Handprogrammiergerät
Elektrische Daten - Hilfsspannung (Aux)
Betriebsspannung | 24 VDC -15 % / +10 % (stabilisiertes PELV-Netzteil)
Stromaufnahme | 500 mA
Bemessungsbetriebsspannung | 24 VDC
Absicherung | 4 A
Zustandsanzeige
Hinweis (LED-Zustandsanzeige) | (1) grüne LED: Versorgungsspannung (2) rote LED: Kommunikationsfehler / Slaveadresse = 0 (3) gelbe LED: Freigabestatus
Kontaktbelegung
PIN 1 | AS-i +
PIN 2 | Aux - (P)
PIN 3 | AS-Interface -
PIN 4 | Aux + (P)
Lieferumfang
Lieferumfang | Der Betätiger ist nicht im Lieferumfang enthalten.
Hinweis
Hinweis (Allgemein) | Da bei Spannungsausfall bzw. Betätigen des Hauptschalters die Schutzeinrichtung unmittelbar geöffnet werden kann, dürfen die Sicherheitszuhaltungen mit Arbeitsstromprinzip nur in Sonderfällen nach strengen Bewertung des Unfallrisikos verwendet werden.
Hinweis Spannung AUX DC | stabilisiertes PELV-Netzteil
K.A. Schmersal GmbH & Co. KG, Möddinghofe 30, 42279 Wuppertal
Die genannten Daten und Angaben wurden sorgfältig geprüft. Abbildungen können vom Original abweichen. Weitere technische Daten finden Sie in der Betriebsanleitung. Technische Änderungen und Irrtümer vorbehalten.
Generiert am: 25.04.2025, 05:17