## Worksheet
BN 80-01Z
| berührungslos wirkend 1 Reedkontakt hohe Lebensdauer flache Bauform | Schaltabstand bis zu 60 mm, abhängig vom Betätigungsmagnet und Ausführung 44 mm x 13 mm x 9 mm Kunststoffgehäuse Betätigungsfläche durch Nase gekennzeichnet
Bestelldaten
Produkt-Typbezeichnung | BN 80-01Z
Artikelnummer (Bestellnummer) | 101082364
EAN (European Article Number) | 4030661024035
eCl@ss Nummer, Version 12.0 | 27-27-43-02
eCl@ss Nummer, Version 11.0 | 27-27-01-05
eCl@ss Nummer, Version 9.0 | 27-27-01-05
ETIM Nummer, Version 7.0 | EC002544
ETIM Nummer, Version 6.0 | EC002544
Allgemeine Daten
Wirkprinzip | magnetisch
Gehäusebauform | Quader
Werkstoff des Gehäuses | Kunststoff, glasfaserverstärkter Thermoplast
Werkstoff der aktiven Flächen | Kunststoff
Bruttogewicht | 23 g
Allgemeine Daten - Eigenschaften
Anzahl der Öffner | 1
Mechanische Daten
Betätigungsebene | seitlich
Aktive Fläche | seitlich
Betätigungselement | Magnet
Mechanische Lebensdauer, minimum | 1.000.000.000 Schaltspiele
Mechanische Daten - Schaltabstände
Schaltabstand Sn | 0 mm … 20 mm BP 8 = 0 … 5 mm BP 10 = 2 … 9 mm 2 x BP 10 = 2 … 13 mm BP 15 = 2 … 10 mm 2 x BP 15 = 2 … 15 mm 2 x BP 34 = 5 … 18 mm BP 20 = 0 … 14 mm BP 31 = 0 … 14 mm BP 11 = 2 … 16 mm BP 12 = 4 … 20 mm
Hinweis (Schaltabstand Sn) | Schaltabstand bis zu 20 mm, abhängig vom Betätigungsmagnet und Ausführung
Hinweis (Schaltabstand) | Alle Angaben der Schaltabstände gemäß EN IEC 60947-5-2
Mechanische Daten - Anschlusstechnik
Länge der Leitung | 1 m
Anschlussart | Leitung
Anzahl der Leitungsadern | 2
Aderquerschnitt | 0,25 mm2
Aderquerschnitt | 23 AWG
Werkstoff des Leitungsmantels | PVC
Mechanische Daten - Abmessungen
Länge des Sensors | 9 mm
Breite des Sensors | 44 mm
Höhe des Sensors | 13 mm
Umgebungsbedingungen
Schutzart | IP67
Umgebungstemperatur | -25 ... +75 °C
Schockfestigkeit | 15 g, sinusförmige Schwingung
Erschütterungsfestigkeit | 15 g, sinusförmige Schwingung
Elektrische Daten
Schaltspannung, maximum | 250 VAC
Schaltspannung, maximum | 250 VDC
Schaltstrom, maximum | 0,5 A
Schaltleistung, maximum | 8 W
Schaltleistung, maximum | 10 VA
Schaltelement | Öffner (NC)
Prelldauer, maximum | 0,5 ms
Elektrische Daten - Digitale Ausgänge
Ausführung der Schaltelemente | Reedkontakt
Lieferumfang
Lieferumfang | Der Betätiger ist nicht im Lieferumfang enthalten.
Zubehör
Empfehlung (Betätiger) | BP 10 2x BP 10 BP 15 2x BP 15 BP 20 BP 31 BP 11 BP 12 BP 8 2 x BP 34
Hinweis
Hinweis (Allgemein) | Die Öffner- oder Schließerfunktion ist abhängig von der Betätigungsrichtung, dem Betätigungsmagneten und der Polung des Betätigungsmagneten.
K.A. Schmersal GmbH & Co. KG, Möddinghofe 30, 42279 Wuppertal
Die genannten Daten und Angaben wurden sorgfältig geprüft. Abbildungen können vom Original abweichen. Weitere technische Daten finden Sie in der Betriebsanleitung. Technische Änderungen und Irrtümer vorbehalten.
Generiert am: 21.05.2025, 18:31