## Worksheet
AST LC ST-AS
| AS-i Anschluss, Einbaustecker M12, 4-polig HINWEIS: Nicht mehr lieferbar! Eingangsmodul für 2 überwachte PNP-Halbleiterausgänge (p-schaltend) für Lichtvorhänge und Lichtgitter Kunststoffgehäuse | AS-Interface LED und Statusanzeige 86,5 mm x 28 mm x 28 mm hohe Lebensdauer Integrierte AS-Interface Schnittstelle
Bestelldaten
Hinweis (Lieferfähigkeit) | Nicht mehr lieferbar!
Produkt-Typbezeichnung | AST LC ST-AS
Artikelnummer (Bestellnummer) | 101182561
EAN (European Article Number) | 4030661317649
eCl@ss Nummer, Version 12.0 | 27-24-26-04
eCl@ss Nummer, Version 11.0 | 27-24-26-04
eCl@ss Nummer, Version 9.0 | 27-24-26-04
ETIM Nummer, Version 7.0 | EC001599
ETIM Nummer, Version 6.0 | EC001599
Zulassungen - Vorschriften
Zertifikate | cULus
Allgemeine Daten
Vorschriften | EN 50295 EN ISO 13849-1 EN IEC 61508 EN IEC 61496-1
Anschluss (elektrisch) | AS-i Anschluss: Einbaustecker M12, 4-polig
Werkstoff des Gehäuses | Kunststoff, glasfaserverstärkter Thermoplast, selbstverlöschend
Reaktionszeit, maximum | 20 ms
Bruttogewicht | 185 g
Allgemeine Daten - Eigenschaften
Querschlusserkennung | Ja
Integrierte Anzeige, Status | Ja
Anzahl der Anschlussleitungen | 2
Sicherheitsbetrachtung
Vorschriften | EN IEC 61508
Performance Level, bis | e
Kategorie | 4
PFH-Wert | 1,74 x 10⁻⁹ /h
Safety Integrity Level (SIL), geeignet für Anwendungen in | 3
Gebrauchsdauer | 20 Jahre
Mechanische Daten - Abmessungen
Durchmesser des Sensors | 28 mm
Höhe des Sensors | 86,5 mm
Umgebungsbedingungen
Schutzart | IP67
Umgebungstemperatur | -25 ... +60 °C
Lager- und Transporttemperatur | -25 ... +85 °C
Relative Feuchtigkeit, minimum | 30 %
Relative Feuchtigkeit, maximum | 95 %
Hinweis (Relative Feuchtigkeit) | nicht kondensierend
Schutzklasse | II
Umgebungsbedingungen - Isolationskennwerte
Bemessungsisolationsspannung Ui | 32 VDC
Bemessungsstoßspannungsfestigkeit Uimp | 0,8 kV
Überspannungskategorie | III
Verschmutzungsgrad | 3
Elektrische Daten
Stromaufnahme | 50 mA
Elektrische Daten - AS-Interface
Bemessungsbetriebsspannung | 26,5 ... 31,6 VDC (Verpolungsschutz)
Elektrische Daten - AS-Interface Spezifikation
AS-i Version | V 2.1
AS-i Profil | S-0.B.F.E
AS-i, IO-Code | 0x7
AS-i, ID-Code | 0xB
AS-i, ID-Code1 | 0xF
AS-i, ID-Code2 | 0xE
AS-i Eingang, Kanal 1 | Datenbits DI 0/DI 1 = dynamische Codeübertragung
AS-i Eingang, Kanal 2 | Datenbits DI 2/DI 3 = dynamische Codeübertragung
AS-i Ausgänge, DO 0 … DO 3 | Keine Funktion
AS-i Parameter Bits, P0 ... P3 | Keine Funktion
AS-i Parameter Bits, P3 | Freigabe Kanal 1 + 2
Hinweis (AS-i Parameter Bits) | Parameterausgänge sind auf „1111“ (0xF) einzustellen
AS-i Eingangsmodul-Adresse | 0
Hinweis (AS-i Eingangsmodul-Adresse) | Voreingestellt auf Adresse 0, änderbar über AS-Interface Busmaster oder Handprogrammiergerät
Zustandsanzeige
Hinweis (LED-Zustandsanzeige) | (1) grüne LED: Versorgungsspannung (2) rote LED: Kommunikationsfehler (3) gelbe LED: Freigabestatus OSSD 1/2
Kontaktbelegung
Anschluss | ST1 Stecker / Spannungsversorgung für Sicherheits-Lichtgitter/-vorhänge
PIN 1 | 24 VDC
PIN 2 | n.c.
PIN 3 | GND
PIN 4 | n.c.
PIN 5 | FE (Funktionserde)
Anschluss | ST2 Kupplung / Sicherheits-Lichtgitter/-vorhänge
PIN 1 | + 24 VDC
PIN 2 | OSSD 1
PIN 3 | GND
PIN 4 | OSSD 2
PIN 5 | FE (Funktionserde)
Schaltungsbeispiel
Hinweis (Schaltungsbeispiel) | Die Opto-Tube kann direkt mit dem Empfängermodul der BWS verbunden (ST2) werden. Über den Stecker (ST1) wird das Empfängermodul mit 24 VDC versorgt. Die Opto-Tube selber wird wie jeder andere AS-i Teilnehmer über den M12 Anschluss (ST) an das AS-i Netzwerk angeschlossen. Zuvor ist das Modul mit einer individuellen Adresse zu programmieren (1 - 31). Das Sendermodul der BWS ist separat zu verkabeln. Bitte die entsprechende SLC/SLG Dokumentation beachten (Testsignal). Das Schaltungsbeispiel zeigt eine berührungslos wirkende Schutzeinrichtung (BWS) der Baureihe SLC/SLG 420 mit einem sicheren Eingangsmodul AST LC ST-AS (Opto-Tube) für die Einbindung in AS-i Safety at Work System.
K.A. Schmersal GmbH & Co. KG, Möddinghofe 30, 42279 Wuppertal
Die genannten Daten und Angaben wurden sorgfältig geprüft. Abbildungen können vom Original abweichen. Weitere technische Daten finden Sie in der Betriebsanleitung. Technische Änderungen und Irrtümer vorbehalten.
Generiert am: 20.10.2024, 03:18