## Worksheet
SSG-SB-L
robuste Ausführung 2-kanaliges System einfache Montage Bis zu 3000mm Gesamtlänge Korpus kundenindividuell ausführbar Kevlarverhautung für Anspruchsvolle Applikationen
Bestelldaten
Produkt-Typbezeichnung | SSG-SB-L
Allgemeine Daten
Vorschriften | EN ISO 13849-1 EN ISO 13856-3
Werkstoff | PUR Weichschaum
Werkstoff der Oberfläche / Oberflächenmaterial | Polyurethan PUR
Allgemeine Daten - Eigenschaften
Anzahl der Anschlussleitungen | 1
Anzahl der Leitungsadern | 4
Sicherheitsbetrachtung
Performance Level, bis | d
Kategorie | 3
PFH-Wert | 3,16 x 10⁻⁷ /h
Hinweis (PFH-Wert) | bis max. 36.500 Schaltzyklen/Jahr und bei max. 60% Kontaktlast
Gebrauchsdauer | 20 Jahre
Mechanische Daten
Betätigungskraft | 600 N
Hinweis (Betätigungskraft) | Mit Rundkörper Ø 80 mm
Zulässige Belastung | 3.35 N/mm2
Hinweis (Zulässige Belastung) | Mit Rundkörper Ø 80 mm
Wirksamer Schaltbereich, minimum | -45 °
Wirksamer Schaltbereich, maximum | +45 °
Mechanische Daten - Anschlusstechnik
Aderquerschnitt | 0,34 mm2
Mechanische Daten - Abmessungen
Breite, minimum | 200 mm
Breite, maximum | 3.000 mm
Höhe, minimum | 80 mm
Höhe, maximum | 300 mm
Umgebungsbedingungen
Schutzart | IP54
Umgebungstemperatur | +0 ... +55 °C
Umgebungsbedingungen - Isolationskennwerte
Verschmutzungsgrad | 2
Lieferumfang
Hinweis (Lieferumfang, Anzahl und Art) | Die Nutenleisten zur Befestigung sind im Lieferumfang enthalten.
Zubehör
Empfehlung Sicherheitsschaltgerät | SRB 301ST SRB-E-301ST
Hinweis
Hinweis (Allgemein) | Sonderausführungen auf Anfrage
K.A. Schmersal GmbH & Co. KG, Möddinghofe 30, 42279 Wuppertal
Die genannten Daten und Angaben wurden sorgfältig geprüft. Abbildungen können vom Original abweichen. Weitere technische Daten finden Sie in der Betriebsanleitung. Technische Änderungen und Irrtümer vorbehalten.
Generiert am: 24.11.2024, 12:32