## Worksheet
IFL 15-300-10T
Kunststoffgehäuse AC 2-Leiter schutzisoliert Bauform M30
Bestelldaten
Hinweis (Lieferfähigkeit) | Nicht mehr lieferbar!
Produkt-Typbezeichnung | IFL 15-300-10T
Artikelnummer (Bestellnummer) | 101060609
EAN (European Article Number) | 4030661047904
eCl@ss Nummer, Version 12.0 | 27-27-40-01
eCl@ss Nummer, Version 11.0 | 27-27-01-01
eCl@ss Nummer, Version 9.0 | 27-27-01-01
ETIM Nummer, Version 7.0 | EC002714
ETIM Nummer, Version 6.0 | EC002714
Zulassungen - Vorschriften
Zertifikate | CCC
Allgemeine Daten
Vorschriften | DIN VDE 0660-208 EN IEC 60947-5-2
Gehäusebauform | Zylinder, Gewinde
Einbaubedingungen (mechanisch) | nicht bündig
Werkstoff des Gehäuses | Kunststoff
Werkstoff der aktiven Flächen | Kunststoff
Werkstoff der Mutter | Kunststoff
Werkstoff der Druckscheibe | Perbunan®
Bruttogewicht | 128 g
Allgemeine Daten - Eigenschaften
Integrierte Anzeige, Status | Ja
Leitungstülle | Ja
Anzahl der Leitungsadern | 2
Mechanische Daten
Anzugsdrehmoment der Muttern, maximum | 4 Nm
Mechanische Daten - Schaltabstände gemäß EN IEC 60947-5-3
Nennnschaltabstand Sn | 15 mm
Mechanische Daten - Anschlusstechnik
Länge der Leitung | 2 m
Anschlussart | Kabel H03VV-F
Aderquerschnitt | 0,5 mm2
Werkstoff des Leitungsmantels | PVC
Mechanische Daten - Abmessungen
ISO-Gewinde des Sensors | M30
Schlüsselweite | 36 SW
Länge des Sensors | 98 mm
Umgebungsbedingungen
Schutzart | IP67
Umgebungstemperatur | -25 ... +70 °C
Schwingfestigkeit | 10 … 55 Hz, Amplitude 1 mm
Schockfestigkeit | 30 g / 11 ms
Schutzklasse | II
Umgebungsbedingungen - Isolationskennwerte
Bemessungsstoßspannungsfestigkeit Uimp | 4 kV
Elektrische Daten
Bemessungsfrequenz des Versorgungsnetzes, minimum | 45 Hz
Bemessungsfrequenz des Versorgungsnetzes, maximum | 65 Hz
Art des Spannungsbereichs | AC
Betriebsstrom, minimum | 10 mA
Bemessungsbetriebsspannung | 15 ... 250 VAC
Bemessungsbetriebsstrom | 500 mA
Schaltelement | Schließer (NO)
Schutzbeschaltung integriert | Induktionsschutz
Schaltfrequenz, circa | 10 Hz
Elektrische Daten - Digitale Ausgänge
Spannungsfall Ud, maximum | 4,5 V
Strom bei Spannungsfall Ud | 0,2 A
Ausführung der Schaltelemente | Zweidraht
Zustandsanzeige
Hinweis (Integrierte Anzeige, Status) | gelbe LED
Hinweis
Hinweis (Allgemein) | Statt der Muttern kann auch eine Klemmschelle geliefert werden.
K.A. Schmersal GmbH & Co. KG, Möddinghofe 30, 42279 Wuppertal
Die genannten Daten und Angaben wurden sorgfältig geprüft. Abbildungen können vom Original abweichen. Weitere technische Daten finden Sie in der Betriebsanleitung. Technische Änderungen und Irrtümer vorbehalten.
Generiert am: 20.02.2025, 02:26