## Worksheet
AZ 17-11ZRI B6L
| Kabelverschraubung M16 Linksausführung für sehr kleine Betätigungsradien über die schmale und breite Seite des Betätigers Kunststoffgehäuse schutzisoliert hohe Lebensdauer 30 mm x 60 mm x 30 mm | kleine Bauform Individuelle Codierung Codierstufe HOCH gemäß ISO 14119 hohe Kontaktsicherheit bei niedrigen Strömen unempfindlich gegen Verschmutzung Schlitzverschluss im Lieferumfang 8 Betätigungsebenen
Bestelldaten
Produkt-Typbezeichnung | AZ 17-11ZRI B6L
Artikelnummer (Bestellnummer) | 101136307
EAN (European Article Number) | 4030661280424
eCl@ss Nummer, Version 12.0 | 27-27-26-02
eCl@ss Nummer, Version 11.0 | 27-27-26-02
eCl@ss Nummer, Version 9.0 | 27-27-26-02
ETIM Nummer, Version 7.0 | EC002592
ETIM Nummer, Version 6.0 | EC002592
Zulassungen - Vorschriften
Zertifikate | cULus
Allgemeine Daten
Vorschriften | EN ISO 13849-1 EN ISO 14119 EN IEC 60947-5-1
Codierstufe gemäß EN ISO 14119 | hoch
Wirkprinzip | elektromechanisch
Werkstoff des Gehäuses | Kunststoff, glasfaserverstärkter Thermoplast, selbstverlöschend
Werkstoff des Betätigers | Nichtrostender Stahl
Bruttogewicht | 100 g
Allgemeine Daten - Eigenschaften
Erhöhte Rastkraft | Ja
Anzahl der Anfahrrichtungen | 2
Anzahl der Hilfskontakte | 1
Anzahl der Sicherheitskontakte | 1
Anzahl der Kabeldurchführungen | 1
Sicherheitsbetrachtung
Vorschriften | EN IEC 60947-5-1
Performance Level, bis | c
Kategorie | 1
B10D Öffner (NC) | 2.000.000 Schaltspiele
Hinweis | Elektrische Lebensdauer auf Anfrage.
B10D Schließer (NO) | 1.000.000 Schaltspiele
Hinweis | bei 10% Ie und ohmscher Last
Gebrauchsdauer | 20 Jahre
Sicherheitsbetrachtung - Fehlerausschluss
Bitte beachten: | Einsetzbar wenn ein Fehlerausschluss für eine gefahrbringende Beschädigung der 1-kanaligen Mechanik zulässig ist und ein ausreichender Manipulationsschutz gewährleistet ist.
Performance Level, bis | d
Kategorie | 3
Hinweis | bei 2-kanaligen Einsatz und mit geeignter Logik-Einheit.
Gebrauchsdauer | 20 Jahre
Mechanische Daten
Mechanische Lebensdauer, minimum | 1.000.000 Schaltspiele
Rastkraft | 30 N
Zwangsöffnungsweg | 11 mm
Zwangsöffnungskraft je Öffnerkontakt, minimum | 17 N
Betätigungsgeschwindigkeit, maximum | 2 m/s
Befestigung | Schrauben
Ausführung der Befestigungsschrauben | 2x M5
Anzugsdrehmoment der Befestigungsschrauben für den Gehäusedeckel, minimum | 0,7 Nm
Anzugsdrehmoment der Befestigungsschrauben für den Gehäusedeckel, maximum | 1 Nm
Hinweis | Torx T10
Mechanische Daten - Anschlusstechnik
Leitungseinführung | M16 x 1,5
Anschlussart | Schneidklemmtechnik
Anschlussquerschnitt, minimum | 0,75 mm²
Anschlussquerschnitt, maximum | 1 mm²
Zulässige Art der Leitung | Flexibel
Mechanische Daten - Abmessungen
Länge des Sensors | 30 mm
Breite des Sensors | 30 mm
Höhe des Sensors | 85 mm
Umgebungsbedingungen
Schutzart | IP67
Umgebungstemperatur | -30 ... +80 °C
Lager- und Transporttemperatur | -30 ... +85 °C
Zulässige Aufstellhöhe über NN, maximum | 2.000 m
Umgebungsbedingungen - Isolationskennwerte
Bemessungsisolationsspannung Ui | 250 VAC
Bemessungsstoßspannungsfestigkeit Uimp | 4 kV
Überspannungskategorie | III
Verschmutzungsgrad | 3
Elektrische Daten
Thermischer Dauerstrom | 10 A
Bedingter Bemessungskurzschlussstrom | 1.000 A
Schaltelement | 1 Schließer (NO), 1 Öffner (NC)
Schaltprinzip | Schleichschaltung, zwangsöffnender Öffner
Maximale Schalthäufigkeit | 2.000 /h
Werkstoff der Kontakte, elektrisch | Silber
Elektrische Daten - Sicherheitskontakte
Spannung, Gebrauchskategorie AC-15 | 230 VAC
Strom, Gebrauchskategorie AC-15 | 4 A
Spannung, Gebrauchskategorie DC-13 | 24 VDC
Strom, Gebrauchskategorie DC-13 | 4 A
Elektrische Daten - Hilfskontakte
Spannung, Gebrauchskategorie AC-15 | 230 VAC
Strom, Gebrauchskategorie AC-15 | 4 A
Spannung, Gebrauchskategorie DC-13 | 24 VDC
Strom, Gebrauchskategorie DC-13 | 4 A
Lieferumfang
Lieferumfang | Betätiger kann nicht nachbestellt werden! Schlitzverschluss zur staubdichten Abdeckung der nicht benutzten Öffnung
Hinweis (Lieferumfang, Anzahl und Art) | Befestigungsschrauben nicht im Lieferumfang enthalten
Hinweis
Hinweis (Allgemein) | Die Schneidklemmtechnik ermöglicht das einfache Anschließen von flexiblen Leitungen ohne die Verwendung von Aderendhülsen. Der Betätiger ist nicht einzeln lieferbar.
K.A. Schmersal GmbH & Co. KG, Möddinghofe 30, 42279 Wuppertal
Die genannten Daten und Angaben wurden sorgfältig geprüft. Abbildungen können vom Original abweichen. Weitere technische Daten finden Sie in der Betriebsanleitung. Technische Änderungen und Irrtümer vorbehalten.
Generiert am: 04.06.2025, 13:31