## Worksheet
EFMH
Bestelldaten
Produkt-Typbezeichnung | EFMH
Artikelnummer (Bestellnummer) | 101171324
EAN (European Article Number) | 4030661484501
eCl@ss Nummer, Version 12.0 | 27-37-12-26
eCl@ss Nummer, Version 11.0 | 27-37-12-26
eCl@ss Nummer, Version 9.0 | 27-37-12-26
ETIM Nummer, Version 7.0 | EC001020
ETIM Nummer, Version 6.0 | EC001020
Zusatzinformation (Bestelldaten) | Hinweis: Montageflansch für Positionsschalter in Verbindung mit Geräteköpfe der Baureihe N, E und - Hinweis: Montageflansch für Positionsschalter in Verbindung mit Geräteköpfe der Baureihe N und E
Allgemeine Daten
Ausführung | Montageflansch
Bauform | Montageflansch für Positionsschalter
Einbaubedingungen (mechanisch) | beliebig
Werkstoff des Gehäuses | PA
Farbe des Montageflansches | schwarz
Farbe der Befestigungsschrauben | silber
Bruttogewicht | 2 g
Mechanische Daten
Anzugsdrehmoment der Schraube | 0,6 Nm
Werkstoff der Befestigungsschrauben | Edelstahl (V4A)
Mechanische Daten - Abmessungen
Breite | 29 mm
Höhe | 17 mm
Tiefe | 42 mm
Dicke der Frontplatte, minimum | 1,5 mm
Dicke der Frontplatte, maximum | 6 mm
Rastermaß | 50 x 50 mm
Umgebungsbedingungen
Umgebungstemperatur | -25 ... +80 °C
K.A. Schmersal GmbH & Co. KG, Möddinghofe 30, 42279 Wuppertal
Die genannten Daten und Angaben wurden sorgfältig geprüft. Abbildungen können vom Original abweichen. Weitere technische Daten finden Sie in der Betriebsanleitung. Technische Änderungen und Irrtümer vorbehalten.
Generiert am: 19.04.2024, 23:06