## Worksheet
ASIM-1SI-S
Für OSSD-Ausgänge von Sicherheitsschaltgeräten einsetzbar 2 Standard-Ausgänge integriert - 2 Halbleiterausgänge 24 V / 0,5 A DC integriert Hutschienenmontage, Schutzart IP20 Safety-Input-Modul mit 2 Standard-Outputs
Bestelldaten
Hinweis (Lieferfähigkeit) | Nicht mehr lieferbar!
Produkt-Typbezeichnung | ASIM-1SI-S
Artikelnummer (Bestellnummer) | 103001343
EAN (European Article Number) | 4030661425566
eCl@ss Nummer, Version 12.0 | 27-37-18-19
eCl@ss Nummer, Version 11.0 | 27-37-18-19
eCl@ss Nummer, Version 9.0 | 27-37-18-19
ETIM Nummer, Version 7.0 | EC001449
ETIM Nummer, Version 6.0 | EC001449
Zulassungen - Vorschriften
Zertifikate | TÜV cULus
Allgemeine Daten
Werkstoff des Gehäuses | Kunststoff
Bruttogewicht | 132 g
K.A. Schmersal GmbH & Co. KG, Möddinghofe 30, 42279 Wuppertal
Die genannten Daten und Angaben wurden sorgfältig geprüft. Abbildungen können vom Original abweichen. Weitere technische Daten finden Sie in der Betriebsanleitung. Technische Änderungen und Irrtümer vorbehalten.
Generiert am: 11.07.2024, 21:58