## Worksheet
EFR
Federelement
Bestelldaten
Produkt-Typbezeichnung | EFR
Artikelnummer (Bestellnummer) | 101020999
EAN (European Article Number) | 4250116201334
eCl@ss Nummer, Version 12.0 | 27-37-13-02
eCl@ss Nummer, Version 11.0 | 27-37-13-02
eCl@ss Nummer, Version 9.0 | 27-37-13-02
ETIM Nummer, Version 7.0 | EC000041
ETIM Nummer, Version 6.0 | EC000041
Zusatzinformation (Bestelldaten) | Federelement (immer mitbestellen)
Allgemeine Daten
Vorschriften | EN IEC 60947-5-1 EN IEC 60947-1
Ausführung | Federelement
Bauform | Federelement EFR mit Kontaktsicherung
Werkstoff des Gehäuses | Kunststoff
Bruttogewicht | 39 g
Mechanische Daten
Montageanweisung | aufsteckbar
Befestigung | Montageflansch
Montageflansch-Position | 3
Mechanische Daten - Abmessungen
Länge | 46 mm
Breite | 10 mm
Tiefe | 60 mm
Umgebungsbedingungen
Umgebungstemperatur | -25 ... +80 °C
Schockfestigkeit | 30 g / 18 ms
K.A. Schmersal GmbH & Co. KG, Möddinghofe 30, 42279 Wuppertal
Die genannten Daten und Angaben wurden sorgfältig geprüft. Abbildungen können vom Original abweichen. Weitere technische Daten finden Sie in der Betriebsanleitung. Technische Änderungen und Irrtümer vorbehalten.
Generiert am: 01.06.2025, 05:02