## Worksheet
EX-RDTGN/519D
EX-Zone 1 und 21 Drucktaster
Bestelldaten
Hinweis (Lieferfähigkeit) | Nicht mehr lieferbar!
Produkt-Typbezeichnung | EX-RDTGN/519D
Artikelnummer (Bestellnummer) | 103001012
EAN (European Article Number) | 4030661570464
eCl@ss Nummer, Version 12.0 | 27-37-12-10
eCl@ss Nummer, Version 11.0 | 27-37-12-10
eCl@ss Nummer, Version 9.0 | 27-37-12-10
ETIM Nummer, Version 7.0 | EC000221
ETIM Nummer, Version 6.0 | EC000221
Zulassungen - Vorschriften
Zertifikate | ATEX IECEx INMETRO
Explosionsschutz
Explosionsschutz: Vorschriften | EN IEC 60079-0 EN 60079-11 EN 60079-14 EN 60079-31
Explosionsschutz-Zonen | 1 21 2 22
Explosionsschutz-Kategorie | 2G 2D
Explosionsschutz-Kennzeichnung | EX II 2G Ex ib IIC Gb EX II 2D Ex ib IIIC Db
Allgemeine Daten
Vorschriften | EN ISO 13849-1 EN IEC 60947-5-1 EN IEC 60947-5-5
Ausführung | Drucktaster
Bauform | Rund Tastend
Einbaubedingungen (mechanisch) | beliebig
Werkstoff des Bezeichnungsschild | Edelstahl (V4A)
Werkstoff der Kalotte | Messing, beschichtet
Werkstoff des Frontring | Messing, verchromt
Farbe des Bedienteils | grün
Bruttogewicht | 67 g
Allgemeine Daten - Eigenschaften
Befestigungsflansch | Ja
Sicherheitsbetrachtung
Gebrauchsdauer | 20 Jahre
Sicherheitsbetrachtung - Sicherheitsausgänge
B10D Öffner (NC) | 100.000 Schaltspiele
Mechanische Daten
Mechanische Lebensdauer, Befehlsgeräte | 10.000.000 Schaltspiele
Betätigungshub | 4 mm
Schlagenergie, maximum | 7 J
Typische Betätigungskraft des Drucktasters | 1,5 N
Mechanische Daten - Abmessungen
Einbauhöhe | 11 mm
Hinweis (Einbauhöhe) | Höhe vor der Frontplatte.
Höhe der Tastfläche | 0,5 mm
Durchmesser des Frontringes | 39,5 mm
Einbaudurchmesser | 22,3 mm
Dicke der Frontplatte, minimum | 1 mm
Dicke der Frontplatte, maximum | 6 mm
Rastermaß | 40 x 50 mm
Umgebungsbedingungen
Schutzart | IP65
Schwingfestigkeit | 5 g
Schockfestigkeit
Elektrische Daten
Maximale Schalthäufigkeit | 1.000 /h
K.A. Schmersal GmbH & Co. KG, Möddinghofe 30, 42279 Wuppertal
Die genannten Daten und Angaben wurden sorgfältig geprüft. Abbildungen können vom Original abweichen. Weitere technische Daten finden Sie in der Betriebsanleitung. Technische Änderungen und Irrtümer vorbehalten.
Generiert am: 02.12.2024, 21:10