## Worksheet
STW-SL-05
Bis zu 6000 mm Gesamtlänge Drei verschiedene Profilgrößen Abgewinkelte Sonderformen auf Anfrage möglich
Bestelldaten
Produkt-Typbezeichnung | STW-SL-05
Allgemeine Daten
Vorschriften | EN ISO 13849-1 EN ISO 13856-2
Werkstoff der Oberfläche / Oberflächenmaterial | NBR
NOTE_SAP_WEIGHT_GROSS | Gewichtsangabe pro Meter
Sicherheitsbetrachtung
Performance Level, bis | d
Kategorie | 3
PFH-Wert | 2,00 x 10⁻⁸ /h
Hinweis (PFH-Wert) | bis max. 36.500 Schaltzyklen/Jahr und bei max. 60% Kontaktlast
Gebrauchsdauer | 20 Jahre
Mechanische Daten
Mechanische Lebensdauer, minimum | 100.000 Schaltspiele
Zulässige Belastung | 15 N/mm2
Hinweis (Zulässige Belastung) | Mit Rundkörper Ø 80 mm
Wirksamer Schaltbereich, minimum | -20 °
Wirksamer Schaltbereich, maximum | +20 °
Mechanische Daten - Anschlusstechnik
Länge der Leitung | 5 m
Anschlussart | Anschlussleitung, 2-polig
Aderquerschnitt | 0,34 mm2
Mechanische Daten - Abmessungen
Breite, minimum | 120 mm
Breite, maximum | 6.000 mm
Breite des Betätigers | 25 mm
Höhe des Betätigers | 24,5 mm
Umgebungsbedingungen
Schutzart | IP66 IP67
Umgebungstemperatur | +5 ... +50 °C
Umgebungsbedingungen - Isolationskennwerte
Verschmutzungsgrad | 2
Zubehör
Empfehlung Sicherheitsschaltgerät | SRB 303SQP-SS
Hinweis
Hinweis (Allgemein) | Sonderausführungen auf Anfrage
K.A. Schmersal GmbH & Co. KG, Möddinghofe 30, 42279 Wuppertal
Die genannten Daten und Angaben wurden sorgfältig geprüft. Abbildungen können vom Original abweichen. Weitere technische Daten finden Sie in der Betriebsanleitung. Technische Änderungen und Irrtümer vorbehalten.
Generiert am: 22.01.2025, 18:41