## Worksheet
SLC 410-E/R0460-14- 12
HINWEIS: Nicht mehr lieferbar! (Ersatz: SLC 420) Steuerungskategorie 4
Bestelldaten
Hinweis (Lieferfähigkeit) | Nicht mehr lieferbar!
Produkt-Typbezeichnung | SLC 410-E/R0460-14- 12
Artikelnummer (Bestellnummer) | 101160887
eCl@ss Nummer, Version 12.0 | 27-27-27-04
eCl@ss Nummer, Version 11.0 | 27-27-27-04
eCl@ss Nummer, Version 9.0 | 27-27-27-04
ETIM Nummer, Version 7.0 | EC002549
ETIM Nummer, Version 6.0 | EC002549
Zulassungen - Vorschriften
Zertifikate | TÜV
Allgemeine Daten
Vorschriften | EN IEC 61496-2 EN IEC 61496-1
Werkstoff des Gehäuses | Aluminium
Reaktionszeit, maximum | 9,5 ms
Bruttogewicht | 3.300 g
Allgemeine Daten - Eigenschaften
Strahlcodierung | Ja
Integrierte Anzeige, Status | Ja
Integrierte Anzeige, Diagnose | Ja
Anzahl der sicheren digitalen Ausgänge | 2
Anzahl der Strahlen | 45
Sicherheitsbetrachtung
Sicherheitstyp gemäß IEC 61496-1 | 4
Mechanische Daten
Höhe des Schutzfeldes | 460 mm
Reichweite, Schutzfeld, minimum | 0 m
Reichweite, Schutzfeld, maximum | 5 m
Wellenlänge der Laserdiode | 950 nm
Mechanische Daten - Anschlusstechnik
Anschlussart | Steckverbinder
Anschluss Stecker, Empfänger | Einbaustecker M12, 5-polig
Anschluss Stecker, Sender | Einbaustecker M12, 5-polig
Länge der anschließbaren Leitung, maximum | 100 m
Mechanische Daten - Abmessungen
Länge des Sensors | 35 mm
Breite des Sensors | 45 mm
Höhe des Sensors | 561 mm
Umgebungsbedingungen
Schutzart | IP65
Umgebungstemperatur | +0 ... +55 °C
Lager- und Transporttemperatur | -20 ... +70 °C
Schutzklasse | III
Elektrische Daten
Schaltspannung OSSD, HIGH-Signal | 24 V
Elektrische Leistungsaufnahme vom Empfänger | 3 W
Elektrische Leistungsaufnahme des Senders | 2 W
Elektrische Daten - Sichere digitale Ausgänge
Ausgangsstrom, maximum | 0,5 A
Ausführung der Schaltelemente | p-schaltend
Lieferumfang
Lieferumfang | Sender + Empfänger, Montagewinkel, Nutensteine
Zubehör
Empfehlung Sicherheitsschaltgerät | SCR 402R-301
Hinweis
Hinweis (Allgemein) | Im Fehlerfall (Unterbrechung der 0 V Leitung) fließt ein max. Leckstrom von 0,3 mA.
K.A. Schmersal GmbH & Co. KG, Möddinghofe 30, 42279 Wuppertal
Die genannten Daten und Angaben wurden sorgfältig geprüft. Abbildungen können vom Original abweichen. Weitere technische Daten finden Sie in der Betriebsanleitung. Technische Änderungen und Irrtümer vorbehalten.
Generiert am: 07.02.2025, 09:40