## Worksheet
MSP 452-11/11Y-2186
2 Leitungseinführungen zusätzliches Typenschild mit Fertigungsdatum im Deckel Metallgehäuse 4 Kontakte 118 mm x 174 mm x 64 mm
Bestelldaten
Produkt-Typbezeichnung | MSP 452-11/11Y-2186
Artikelnummer (Bestellnummer) | 101127983
EAN (European Article Number) | 4030661031873
eCl@ss Nummer, Version 12.0 | 27-27-06-01
eCl@ss Nummer, Version 11.0 | 27-27-06-01
eCl@ss Nummer, Version 9.0 | 27-27-06-01
ETIM Nummer, Version 7.0 | EC000030
ETIM Nummer, Version 6.0 | EC000030
Zulassungen - Vorschriften
Zertifikate | CCC
Allgemeine Daten
Vorschriften | EN IEC 60947-5-1
Wirkprinzip | mechanisch
Werkstoff des Gehäuses | Grauguss, verzinkt
Werkstoff der Gehäusebeschichtung | lackiert
Bruttogewicht | 1.700 g
Allgemeine Daten - Eigenschaften
Anzahl der Öffner | 2
Anzahl der Schließer | 2
Mechanische Daten
Mechanische Lebensdauer, minimum | 3.000.000 Schaltspiele
Kontaktöffnungsweite | 2 x 0,5 mm
Betätigungsdrehmoment | 0,2 Nm
Mechanische Daten - Anschlusstechnik
Anschlussart | Schraubanschluss M20 x 1.5
Anschlussquerschnitt, minimum | 1,5 mm²
Anschlussquerschnitt, maximum | 2,5 mm²
Hinweis | Alle Angaben einschließlich Aderendhülsen.
Aderquerschnitt | 12 AWG
Mechanische Daten - Abmessungen
Länge des Sensors | 64 mm
Breite des Sensors | 118 mm
Höhe des Sensors | 174 mm
Durchmesser des Stössels | 10 mm
Umgebungsbedingungen
Schutzart | IP65
Umgebungstemperatur | -30 ... +90 °C
Umgebungsbedingungen - Isolationskennwerte
Bemessungsisolationsspannung Ui | 250 VAC
Bemessungsstoßspannungsfestigkeit Uimp | 4 kV
Elektrische Daten
Thermischer Dauerstrom | 6 A
Spannung, Gebrauchskategorie AC-15 | 230 VAC
Strom, Gebrauchskategorie AC-15 | 2,5 A
Schaltprinzip | Sprungschaltung
Prelldauer, maximum | 43.221 ms
Umschaltzeit, maximum | 10 ms
Hinweis
Hinweis (Allgemein) | Dieser Steuerstrom-Spindelschalter mit Schnappschaltereinsatz ist nur für normalen bis mittelschweren Betrieb geeignet, z.B. für Werkzeugmaschinen, Kran- und Förderanlagen. Er ist in Schutzart IP 65 nach IEC/EN 60529 gebaut. Die Spindelumdrehungen sind durch Verstellen der Kontakteinsätze zwischen 4 und 55 Umdrehungen einstellbar. Der Überlauf nach jeder Seite beträgt min. 5 Umdrehungen.
K.A. Schmersal GmbH & Co. KG, Möddinghofe 30, 42279 Wuppertal
Die genannten Daten und Angaben wurden sorgfältig geprüft. Abbildungen können vom Original abweichen. Weitere technische Daten finden Sie in der Betriebsanleitung. Technische Änderungen und Irrtümer vorbehalten.
Generiert am: 20.01.2025, 04:00