## Worksheet
PS116-T12-ST-J203
| nur für Positionieraufgaben verwendbar Kunststoffgehäuse Symmetrisches Gehäuse Betätiger in 15° Schritten einstellbar | Schutzart IP66, IP67 Betätigungselemente um 8 x 45° umsetzbar Bauform nach EN 50047
Bestelldaten
Produkt-Typbezeichnung | PS116-T12-ST-J203
Artikelnummer (Bestellnummer) | 103010001
EAN (European Article Number) | 4030661468693
eCl@ss Nummer, Version 12.0 | 27-27-06-01
eCl@ss Nummer, Version 11.0 | 27-27-06-01
eCl@ss Nummer, Version 9.0 | 27-27-06-01
ETIM Nummer, Version 7.0 | EC000030
ETIM Nummer, Version 6.0 | EC000030
Zulassungen - Vorschriften
Zertifikate | cULus CCC
Allgemeine Daten
Vorschriften | EN IEC 60947-5-1
Gehäusebauform | Normbauform
Werkstoff des Gehäuses | Kunststoff, glasfaserverstärkter Thermoplast, Zink-Druckguss, chromatiert
Werkstoff der aktiven Flächen | Metall
Bruttogewicht | 122 g
Allgemeine Daten - Eigenschaften
Anzahl der Hilfskontakte | 1
Mechanische Daten
Betätigungselement | Stabschwenkhebel J200
Mechanische Lebensdauer, minimum | 10.000.000 Schaltspiele
Zwangsöffnungskraft, minimum | 40 N
Betätigungsgeschwindigkeit, minimum | 60 mm/min
Betätigungsgeschwindigkeit, maximum | 1 m/s
Betätigungsdrehmoment, minimum | 0,2 Nm
Zwangsöffnungsdrehmoment | 0,6 Nm
Mechanische Daten - Anschlusstechnik
Position Steckeranschluss | Unten
Anschlussart | Steckverbinder M12, 6-polig
Aderquerschnitt | 0,5 mm2
Anschluss (mechanisch) | unten
Mechanische Daten - Abmessungen
Länge x Breite x Höhe | Höhe des Sensors: 169 mm (Stab mittig)
Länge des Sensors | 16,6 mm
Breite des Sensors | 31 mm
Durchmesser des Stabes | 6 mm
Länge des Hebels | 200 mm
Umgebungsbedingungen
Schutzart | IP66 IP67
Umgebungstemperatur | -30 ... +80 °C
Schutzklasse | II
Umgebungsbedingungen - Isolationskennwerte
Bemessungsisolationsspannung Ui | 300 V
Bemessungsstoßspannungsfestigkeit Uimp | 4 kV
Verschmutzungsgrad | 3
Elektrische Daten
Bedingter Bemessungskurzschlussstrom | 400 A
Spannung, Gebrauchskategorie AC-15 | 240 VAC
Strom, Gebrauchskategorie AC-15 | 1,5 A
Spannung, Gebrauchskategorie DC-13 | 24 VDC
Strom, Gebrauchskategorie DC-13 | 1,5 A
Schaltelement | 1 Schließer (NO), 2 Öffner (NC)
Schaltprinzip | Schleichschaltung
Prelldauer, maximum | 3 ms
Maximale Schalthäufigkeit | 5.000 /h
Umschaltzeit, maximum | 5,5 ms
Werkstoff der Kontakte, elektrisch | Silber
K.A. Schmersal GmbH & Co. KG, Möddinghofe 30, 42279 Wuppertal
Die genannten Daten und Angaben wurden sorgfältig geprüft. Abbildungen können vom Original abweichen. Weitere technische Daten finden Sie in der Betriebsanleitung. Technische Änderungen und Irrtümer vorbehalten.
Generiert am: 10.04.2025, 20:15