## Worksheet
EX-BPS 250-3G/D
Bestelldaten
Produkt-Typbezeichnung | EX-BPS 250-3G/D
Artikelnummer (Bestellnummer) | 101183235
EAN (European Article Number) | 4030661332703
eCl@ss Nummer, Version 12.0 | 27-27-26-06
eCl@ss Nummer, Version 11.0 | 27-27-24-04
eCl@ss Nummer, Version 9.0 | 27-27-24-04
ETIM Nummer, Version 7.0 | EC001487
ETIM Nummer, Version 6.0 | EC001487
Explosionsschutz
Explosionsschutz-Kennzeichnung | EEx nA T6 X Ex tD A22 IP67 T80°C X
Allgemeine Daten
Werkstoff des Gehäuses | Kunststoff
Bruttogewicht | 18 g
Mechanische Daten - Abmessungen
Länge des Betätigers | 13 mm
Breite des Betätigers | 33 mm
Höhe des Betätigers | 25 mm
K.A. Schmersal GmbH & Co. KG, Möddinghofe 30, 42279 Wuppertal
Die genannten Daten und Angaben wurden sorgfältig geprüft. Abbildungen können vom Original abweichen. Weitere technische Daten finden Sie in der Betriebsanleitung. Technische Änderungen und Irrtümer vorbehalten.
Generiert am: 11.04.2025, 04:03