## Worksheet
AM-T100
| Time-of-Flight Technologie (ToF) Millimetergenaue 3D-Tiefenbilder durch Sony DepthSense™ Technologie Hohe Bildrate von bis zu 60 fps Sichtbereich von 67° x 51° Reichweite bis zu 6 m | Software zur einfachen Konfiguration von 3D-Überwachungsbereichen Einsatz in Fertigungsprozessen, Logistik und Robotik Standardisierte Datenschnittstelle GenICam Optimal an verschiedene Umgebungs- und Montagebedingungen anpassbar
Bestelldaten
Produkt-Typbezeichnung | AM-T100
Artikelnummer (Bestellnummer) | 103048766
EAN (European Article Number) | 4030661621302
eCl@ss Nummer, Version 12.0 | 27-39-03-04
eCl@ss Nummer, Version 11.0 | 27-39-03-04
eCl@ss Nummer, Version 9.0 | 27-39-03-04
ETIM Nummer, Version 7.0 | EC001511
ETIM Nummer, Version 6.0 | EC001511
Allgemeine Daten
Vorschriften | EN 61326-1 EN IEC 60825-1
Topologie des Senors | iTOF
CPU | Dual Cortex-A53 1.2 GHz
Auflösung | 640 x 480 Pixel
Bruttogewicht | 565 g
Mechanische Daten
Reichweite, Schutzfeld, maximum | 6 m
Hinweis | Abhängig von den Remissionseigenschaften der Zielobjekte kann eine Reichweite von bis zu 30 m erzielt werden.
Wellenlänge der Laserdiode | 850 nm
Abstandsauflösung | 1 mm
Erfassungsbereich | 67° x 51°
Messgenauigkeit, maximum | 1 %
Mechanische Daten - Anschlusstechnik
Anschlussart | Buchse, M12, 8-polig, A-codiert M12 X-Code Ethernet-Stecker
Umgebungsbedingungen
Schutzart | IP67
Hinweis | wenn beide Steckverbindungen geschlossen sind
Umgebungstemperatur | +0 ... +45 °C
Hinweis | Die Kamera kann nach einer Aufwärmphase von 30 Minuten ab einer Temperatur von –20° C betrieben werden.
Lager- und Transporttemperatur | -20 ... +85 °C
Laserklasse | 1
Elektrische Daten
Betriebsspannung | 24 VDC -10 % / +10 % (PoE: IEEE802.3bt)
Bemessungsbetriebsspannung | 24 VDC
Elektrische Leistungsaufnahme | 15 W
Elektrische Leistungsaufnahme, maximum | 40 W
Bildrate | 60 Hz
Belichtungszeit | 1 µs - 1 ms
Elektrische Daten - Kommunikationsprotokoll
Übertragungsrate | 10/100/1000 Mbps Ethernet GigE Vision 2.0 Compliant
K.A. Schmersal GmbH & Co. KG, Möddinghofe 30, 42279 Wuppertal
Die genannten Daten und Angaben wurden sorgfältig geprüft. Abbildungen können vom Original abweichen. Weitere technische Daten finden Sie in der Betriebsanleitung. Technische Änderungen und Irrtümer vorbehalten.
Generiert am: 05.06.2024, 01:37