## Worksheet
NDP-70
NOT-HALT-Schild Edelstahl 70 mm hygienegerechtes Design Schutzart IP69K
Bestelldaten
Produkt-Typbezeichnung | NDP-70
Artikelnummer (Bestellnummer) | 101170003
EAN (European Article Number) | 4250116200160
eCl@ss Nummer, Version 12.0 | 27-37-12-12
eCl@ss Nummer, Version 11.0 | 27-37-12-12
eCl@ss Nummer, Version 9.0 | 27-37-12-12
ETIM Nummer, Version 7.0 | EC001038
ETIM Nummer, Version 6.0 | EC001038
Allgemeine Daten
Ausführung | Gelbschild für Not-Halt
Bauform | Edelstahl Durchmesser 70mm
Einbaubedingungen (mechanisch) | Selbstklebend
Werkstoff des Gehäuses | Edelstahl
Farbe des Gehäuses | gelb
Bruttogewicht | 19 g
Umgebungsbedingungen
Schockfestigkeit | 30 g / 18 ms
Erschütterungsfestigkeit | 20 g / 10 ... 150 Hz
K.A. Schmersal GmbH & Co. KG, Möddinghofe 30, 42279 Wuppertal
Die genannten Daten und Angaben wurden sorgfältig geprüft. Abbildungen können vom Original abweichen. Weitere technische Daten finden Sie in der Betriebsanleitung. Technische Änderungen und Irrtümer vorbehalten.
Generiert am: 26.04.2025, 22:35