## Worksheet
NEUTRALLEITERMODUL MAB2-63A01
hygienegerechtes Design Schutzart IP69K
Bestelldaten
Produkt-Typbezeichnung | NEUTRALLEITERMODUL MAB2-63A01
Artikelnummer (Bestellnummer) | 103038466
EAN (European Article Number) | 4030661553481
eCl@ss Nummer, Version 12.0 | 27-37-13-02
eCl@ss Nummer, Version 11.0 | 27-37-13-02
eCl@ss Nummer, Version 9.0 | 27-37-13-02
ETIM Nummer, Version 7.0 | EC000041
ETIM Nummer, Version 6.0 | EC000041
Allgemeine Daten
Ausführung | Zusatzmodul Hauptschalter 63A
Bauform | Neutralleitermodul Frühschließer
Einbaubedingungen (mechanisch) | Zusatzmodul zum nachträglichen Anbau für Fronteinbauhauptschalter
Werkstoff des Gehäuses | Kunststoff
Farbe des Gehäuses | schwarz
Bruttogewicht | 40 g
Allgemeine Daten - Eigenschaften
Anzahl der Hauptkontakte | 1
Mechanische Daten
Befestigung | Schrauben
Mechanische Daten - Anschlusstechnik
Anschlussquerschnitt, minimum | 4 mm², flexibel 6 mm², starr
Anschlussquerschnitt, maximum | 16 mm², starr 10 mm², flexibel
Hinweis | Alle Angaben einschließlich Aderendhülsen.
Aderquerschnitt | 4 AWG
Anzugsmoment des elektrischen Anschlusses | 1,8 Nm
Anschluss (mechanisch) | Schraubanschluss
Mechanische Daten - Abmessungen
Länge | 72 mm
Breite | 20 mm
Höhe | 40 mm
Umgebungsbedingungen
Umgebungstemperatur | +0 ... +80 °C
Schockfestigkeit | 30 g / 18 ms
Erschütterungsfestigkeit | 20 g / 10 ... 150 Hz
Umgebungsbedingungen - Isolationskennwerte
Bemessungsstoßspannungsfestigkeit Uimp | 6 kV
Elektrische Daten
Thermischer Dauerstrom | 63 A
Bemessungsbetriebsspannung | 690 VAC
Schaltleistung, AC-3 | 18.500 W
Schaltleistung, AC-23 | 22.000 W
Schaltprinzip | Schleichschaltung
Lieferumfang
Hinweis (Lieferumfang, Anzahl und Art) | Befestigungschrauben im Lieferumfang enthalten
Hinweis
Hinweis (Allgemein) | Verwendbar für 63A Hauptschalter der Produktreihe B200, Baureihe B263
K.A. Schmersal GmbH & Co. KG, Möddinghofe 30, 42279 Wuppertal
Die genannten Daten und Angaben wurden sorgfältig geprüft. Abbildungen können vom Original abweichen. Weitere technische Daten finden Sie in der Betriebsanleitung. Technische Änderungen und Irrtümer vorbehalten.
Generiert am: 06.01.2025, 19:53