## Worksheet
NDP-65
NOT-HALT-Schild Aufkleber 65 mm hygienegerechtes Design Schutzart IP69K
Bestelldaten
Produkt-Typbezeichnung | NDP-65
Artikelnummer (Bestellnummer) | 101165978
EAN (European Article Number) | 4250116200153
eCl@ss Nummer, Version 12.0 | 27-37-12-12
eCl@ss Nummer, Version 11.0 | 27-37-12-12
eCl@ss Nummer, Version 9.0 | 27-37-12-12
ETIM Nummer, Version 7.0 | EC001038
ETIM Nummer, Version 6.0 | EC001038
Allgemeine Daten
Ausführung | Gelbschild für Not-Halt
Bauform | Aufkleber Durchmesser 65mm
Einbaubedingungen (mechanisch) | Selbstklebend
Werkstoff des Gehäuses | Folie
Farbe des Gehäuses | gelb
Bruttogewicht | 2 g
Umgebungsbedingungen
Schockfestigkeit | 30 g / 18 ms
Erschütterungsfestigkeit | 20 g / 10 ... 150 Hz
K.A. Schmersal GmbH & Co. KG, Möddinghofe 30, 42279 Wuppertal
Die genannten Daten und Angaben wurden sorgfältig geprüft. Abbildungen können vom Original abweichen. Weitere technische Daten finden Sie in der Betriebsanleitung. Technische Änderungen und Irrtümer vorbehalten.
Generiert am: 03.06.2025, 10:12