## Worksheet
MDH2-20A01
hygienegerechtes Design Schutzart IP69K
Bestelldaten
Produkt-Typbezeichnung | MDH2-20A01
Artikelnummer (Bestellnummer) | 101217385
eCl@ss Nummer, Version 12.0 | 27-37-13-02
eCl@ss Nummer, Version 11.0 | 27-37-13-02
eCl@ss Nummer, Version 9.0 | 27-37-13-02
ETIM Nummer, Version 7.0 | EC000041
ETIM Nummer, Version 6.0 | EC000041
Allgemeine Daten
Ausführung | Zusatzmodul Hauptschalter 40A
Bauform | Hilfskontaktmodul 2 Spätschließer/Frühöffner
Einbaubedingungen (mechanisch) | Zusatzmodul zum nachträglichen Anbau für Fronteinbauhauptschalter
Werkstoff des Gehäuses | Kunststoff
Farbe des Gehäuses | schwarz
Bruttogewicht | 22 g
Allgemeine Daten - Eigenschaften
Anzahl der Hilfskontakte | 2
Mechanische Daten
Befestigung | Schrauben
Mechanische Daten - Anschlusstechnik
Anschlussquerschnitt, minimum | 1 mm², flexibel
Anschlussquerschnitt, maximum | 2,5 mm², flexibel
Hinweis | Alle Angaben einschließlich Aderendhülsen.
Aderquerschnitt | 14 AWG
Anzugsmoment des elektrischen Anschlusses | 2,5 Nm
Anschluss (mechanisch) | Schraubanschluss
Mechanische Daten - Abmessungen
Länge | 72 mm
Breite | 20 mm
Höhe | 40 mm
Umgebungsbedingungen
Umgebungstemperatur | +0 ... +80 °C
Schockfestigkeit | 30 g / 18 ms
Erschütterungsfestigkeit | 20 g / 10 ... 150 Hz
Elektrische Daten
Thermischer Dauerstrom | 10 A
Bemessungsbetriebsspannung | 500 VAC
Bedingter Bemessungskurzschlussstrom | 3.000 A
Spannung, Gebrauchskategorie AC-15 | 500 VAC
Strom, Gebrauchskategorie AC-15 | 1 A
Schaltprinzip | Schleichschaltung
Lieferumfang
Hinweis (Lieferumfang, Anzahl und Art) | Befestigungschrauben im Lieferumfang enthalten
Hinweis
Hinweis (Allgemein) | Verwendbar für 40A Hauptschalter der Produktreihe H200, Baureihe H233
K.A. Schmersal GmbH & Co. KG, Möddinghofe 30, 42279 Wuppertal
Die genannten Daten und Angaben wurden sorgfältig geprüft. Abbildungen können vom Original abweichen. Weitere technische Daten finden Sie in der Betriebsanleitung. Technische Änderungen und Irrtümer vorbehalten.
Generiert am: 13.10.2024, 00:56