## Worksheet
MFH2-00A01
hygienegerechtes Design Schutzart IP69K
Bestelldaten
Produkt-Typbezeichnung | MFH2-00A01
Artikelnummer (Bestellnummer) | 101216912
EAN (European Article Number) | 4030661664002
eCl@ss Nummer, Version 12.0 | 27-37-13-02
eCl@ss Nummer, Version 11.0 | 27-37-13-02
eCl@ss Nummer, Version 9.0 | 27-37-13-02
ETIM Nummer, Version 7.0 | EC000041
ETIM Nummer, Version 6.0 | EC000041
Allgemeine Daten
Ausführung | Zusatzmodul Hauptschalter 40A
Bauform | N-Klemme
Einbaubedingungen (mechanisch) | Zusatzmodul zum nachträglichen Anbau für Fronteinbauhauptschalter
Werkstoff des Gehäuses | Kunststoff
Farbe des Gehäuses | schwarz
Bruttogewicht | 25 g
Mechanische Daten
Befestigung | Schrauben
Mechanische Daten - Anschlusstechnik
Anschlussquerschnitt, minimum | 1 mm², starr 0,75 mm², flexibel
Anschlussquerschnitt, maximum | 10 mm², starr 6 mm², flexibel
Hinweis | Alle Angaben einschließlich Aderendhülsen.
Aderquerschnitt | 8 AWG
Anzugsmoment des elektrischen Anschlusses | 2,5 Nm
Anschluss (mechanisch) | Schraubanschluss
Mechanische Daten - Abmessungen
Länge | 72 mm
Breite | 20 mm
Höhe | 40 mm
Umgebungsbedingungen
Umgebungstemperatur | +0 ... +80 °C
Schockfestigkeit | 30 g / 18 ms
Erschütterungsfestigkeit | 20 g / 10 ... 150 Hz
Umgebungsbedingungen - Isolationskennwerte
Bemessungsstoßspannungsfestigkeit Uimp | 6 kV
Elektrische Daten
Thermischer Dauerstrom | 40 A
Bemessungsbetriebsspannung | 690 VAC
Bedingter Bemessungskurzschlussstrom | 15.000 A
Schaltleistung, AC-3 | 11.000 W
Schaltleistung, AC-23 | 15.000 W
Lieferumfang
Hinweis (Lieferumfang, Anzahl und Art) | Befestigungschrauben im Lieferumfang enthalten
Hinweis
Hinweis (Allgemein) | Verwendbar für 40A Hauptschalter der Produktreihe H200, Baureihe H233
K.A. Schmersal GmbH & Co. KG, Möddinghofe 30, 42279 Wuppertal
Die genannten Daten und Angaben wurden sorgfältig geprüft. Abbildungen können vom Original abweichen. Weitere technische Daten finden Sie in der Betriebsanleitung. Technische Änderungen und Irrtümer vorbehalten.
Generiert am: 03.06.2025, 15:39