## Worksheet
EX-BNS 180-12Z-2187-2-3G/D 10,0M
| EX-Schutz für die ATEX Zonen 2 und 22 Kunststoffgehäuse Ø M18 besonders großer Schaltabstand | unempfindlich gegen seitlichen Versatz für Nahrungsmittelbereich geeignet nur in Verbindung mit BP 15 SS kein mechanischer Verschleiß
Bestelldaten
Produkt-Typbezeichnung | EX-BNS 180-12Z-2187-2-3G/D 10,0M
Artikelnummer (Bestellnummer) | 101208353
EAN (European Article Number) | 4030661379913
eCl@ss Nummer, Version 12.0 | 27-27-44-01
eCl@ss Nummer, Version 11.0 | 27-27-24-02
eCl@ss Nummer, Version 9.0 | 27-27-24-02
ETIM Nummer, Version 7.0 | EC002544
ETIM Nummer, Version 6.0 | EC002544
Zulassungen - Vorschriften
Zertifikate | ATEX (Konformitätserklärung)
Explosionsschutz
Explosionsschutz: Vorschriften | EN IEC 60079-0 EN IEC 60079-15 EN 60079-31
Explosionsschutz-Zonen | 2 22
Explosionsschutz-Kategorie | 3G 3D
Explosionsschutz-Kennzeichnung | EX II 3G Ex nC IIC T6 Gc X EX II 3D Ex tc IIIC T80°C Dc X
Herstellererklärung | ATEX Zone 2 und 22
Allgemeine Daten
Vorschriften | BG-GS-ET-14 EN IEC 60947-5-3
Gehäusebauform | Zylinder, Gewinde
Einbaubedingungen (mechanisch) | quasibündig
Werkstoff des Gehäuses | Kunststoff, glasfaserverstärkter Thermoplast
Bruttogewicht | 401 g
Allgemeine Daten - Eigenschaften
Codierung | Ja
Kurzschlusserkennung | Ja
Querschlusserkennung | Ja
Anzahl der Öffner | 2
Anzahl der Schließer | 1
Anzahl der Sicherheitskontakte | 2
Anzahl der Leitungsadern | 6
Sicherheitsbetrachtung
Vorschriften | EN ISO 13849-1
Gebrauchsdauer | 20 Jahre
Sicherheitsbetrachtung - Sicherheitsausgänge
B10D-Wert, Öffner/Schließer (NC/NO) | 25.000.000 Schaltspiele
Mechanische Daten
Aktive Fläche | vorderseitig
Betätigungselement | Magnet
Betätigerschaltabstand | Betätigungsmagnet BP 6, Sao: 8 mm Betätigungsmagnet BP 6, Sar: 20 mm Betätigungsmagnet BP 8, Sao: 8 mm Betätigungsmagnet BP 8, Sar: 20 mm Betätigungsmagnet BP 10, Sao: 18 mm Betätigungsmagnet BP 10, Sar: 28 mm Betätigungsmagnet BP 15 SS, Sao: 18 mm Betätigungsmagnet BP 15 SS, Sar: 28 mm
Schlagenergie, maximum | 2 J
Bewegungsrichtung | Frontal zur aktiven Fläche
Mechanische Daten - Schaltabstände gemäß EN IEC 60947-5-3
Gesicherter Schaltabstand &quot;EIN&quot; Sao | 18 mm 8 mm
Gesicherter Schaltabstand &quot;AUS&quot; Sar | 22 mm 32 mm
Mechanische Daten - Anschlusstechnik
Länge der Leitung | 10 m
Anschlussart | Leitung
Aderquerschnitt | 0,25 mm2
Aderquerschnitt | 23 AWG
Werkstoff des Leitungsmantels | PVC
Mechanische Daten - Abmessungen
ISO-Gewinde des Sensors | M18
Länge des Sensors | 36 mm
Umgebungsbedingungen
Schutzart | IP67
Umgebungstemperatur | -25 ... +70 °C
Lager- und Transporttemperatur | -25 ... +70 °C
Schwingfestigkeit | 10 … 55 Hz, Amplitude 1 mm
Schockfestigkeit | 30 g / 11 ms
Elektrische Daten
Schaltspannung, maximum | 120 VAC
Schaltspannung, maximum | 120 VDC
Schaltstrom, maximum | 0,25 A
Schaltleistung, maximum | 5 W
Schaltelement | 1 Schließer (NO), 2 Öffner (NC)
Schaltfrequenz, maximum | 5 Hz
Lieferumfang
Lieferumfang | Der Betätiger ist nicht im Lieferumfang enthalten.
Zubehör
Empfehlung (Betätiger) | BP 10 BP 8 BP 6 BP 15 SS
Empfehlung Sicherheitsschaltgerät | SRB-E-301ST SRB-E-201LC
Hinweis
Hinweis (Allgemein) | Darstellung der Kontaktsymbole bei geschlossener Schutzeinrichtung. Der Sicherheits-Sensor ist so zu montieren, dass ein Betätigen mit einem Magneten nicht möglich ist (verdeckter Einbau gem. EN ISO 14119).
K.A. Schmersal GmbH & Co. KG, Möddinghofe 30, 42279 Wuppertal
Die genannten Daten und Angaben wurden sorgfältig geprüft. Abbildungen können vom Original abweichen. Weitere technische Daten finden Sie in der Betriebsanleitung. Technische Änderungen und Irrtümer vorbehalten.
Generiert am: 12.03.2025, 04:24