## Worksheet
MS-1035
Set mit 4 Montagewinkeln Edelstahl (V4A)
Bestelldaten
Produkt-Typbezeichnung | MS-1035
Artikelnummer (Bestellnummer) | 101217102
EAN (European Article Number) | 4030661410692
eCl@ss Nummer, Version 12.0 | 27-27-27-92
eCl@ss Nummer, Version 11.0 | 27-27-27-92
eCl@ss Nummer, Version 9.0 | 27-27-27-92
ETIM Nummer, Version 7.0 | EC002549
ETIM Nummer, Version 6.0 | EC002549
Allgemeine Daten
Werkstoff | Nichtrostender Stahl
Bruttogewicht | 2.000 g
Mechanische Daten - Abmessungen
Breite | 40 mm
Höhe | 52 mm
Tiefe | 42 mm
Lieferumfang
Lieferumfang des Montagematerials | 4x Befestigungswinkel 16x Schrauben
Zubehör
Empfehlung (Produktkombination) | SLC 220 IP 69K SLG 220 IP 69K
K.A. Schmersal GmbH & Co. KG, Möddinghofe 30, 42279 Wuppertal
Die genannten Daten und Angaben wurden sorgfältig geprüft. Abbildungen können vom Original abweichen. Weitere technische Daten finden Sie in der Betriebsanleitung. Technische Änderungen und Irrtümer vorbehalten.
Generiert am: 19.04.2024, 11:06