## Worksheet
PWR-250M
Bestelldaten
Produkt-Typbezeichnung | PWR-250M
Artikelnummer (Bestellnummer) | 103007660
EAN (European Article Number) | 4030661446776
eCl@ss Nummer, Version 12.0 | 23-17-06-01
eCl@ss Nummer, Version 11.0 | 23-17-06-01
eCl@ss Nummer, Version 9.0 | 23-17-06-01
ETIM Nummer, Version 7.0 | EC011141
ETIM Nummer, Version 6.0 | EC001471
Allgemeine Daten
Werkstoff | Stahlseil kunststoffummantelt
Farbe des Produktes | Rot (semi-transparent)
Bruttogewicht | 14.600 g
Mechanische Daten - Abmessungen
Durchmesser der Stahlseele | 3 mm
Länge des Zugseils | 250 m
Durchmesser des Zugseils | 5 mm
K.A. Schmersal GmbH & Co. KG, Möddinghofe 30, 42279 Wuppertal
Die genannten Daten und Angaben wurden sorgfältig geprüft. Abbildungen können vom Original abweichen. Weitere technische Daten finden Sie in der Betriebsanleitung. Technische Änderungen und Irrtümer vorbehalten.
Generiert am: 12.02.2025, 12:26